## 01-01-01 ЛСР СМР Рбез разработк
УТВЕРЖДАЮ
______________________
"____" ________________ 2025
ВЕДОМОСТЬ ОБЪЕМОВ РАБОТ № 01-01-01
Строительно-монтажные работы без разработки РД
№ п/п | Наименование | Ед. изм. | Кол. | Обоснование | Примечание
1 | 2 | 3 | 4 | 5 | 6
Раздел 1. Склад самолетных грузов №2 (Дополнительные мероприятия по переносу оборудования) | [5 empty] | Раздел 1. Склад самолетных грузов №2 (Дополнительные мероприятия по переносу оборудования)
Перенос оборудования на другое место для последующего монтажа | [6 empty] | Перенос оборудования на другое место для последующего монтажа
1 | Демонтаж оборудования на открытой площадке Масса оборудования, т: 5 / Интроскоп(большой)-вес 5т/шт. | шт | 1 | ФирЕРм37-01-001-09
2 | Монтаж оборудования в помещении Масса оборудования, т: 1.5 /рольганг 1.8т | шт | 1 | ФирЕРм37-01-014-06
Раздел 2. Демонтажные работы | [5 empty] | Раздел 2. Демонтажные работы
Демонтаж воздуховодов | [6 empty] | Демонтаж воздуховодов
3 | Демонтаж воздуховодов из листовой стали толщиной 2 мм, диаметром: до 560 мм// прим. 500мм (длина 127м) | 100 м2 поверхности воздуховодов | 1.99 | ФирЕР20-01-005-04
4 | Демонтаж воздуховодов тепловой завесы из оцинкованной стали и алюминия класса Н толщиной: 0,6 мм, диаметром до 450 мм// прим. 400мм (длина 14м) | 100 м2 поверхности воздуховодов | 0.176 | ФирЕР20-01-001-06
5 | Демонтаж воздухонагревателей без обводного канала однорядных | 1 воздухонагреватель | 2 | ФирЕР20-06-008-05
6 | Демонтаж агрегатов вентиляторных производительностью: до 40 тыс.м3/час | 1 агрегат | 1 | ФирЕР20-06-015-03
Демонтаж металоконструкций | [6 empty] | Демонтаж металоконструкций
7 | Демонтаж на сварке мелких металлоконструкций весом до: 50 кг | 1 т | 2 | ФирЕР09-05-306-02
Подъемник | [6 empty] | Подъемник
8 | Демонтаж- Механизм гидравлический подъемный, гидравлический привод с вертикальными гидроцилиндрами, количество гидроцилиндров: 1, масса до 10 т | т | 6.3 | ФирЕРм22-02-003-01
9 | Погрузка при автомобильных перевозках. Прочие материалы, детали (с использованием погрузчика)// Погрузка подъемника | 1т | 6.3 | ФирССЦ311-01-150-1
10 | Перевозка грузов автомобилями-самосвалами грузоподъемностью 10 т, работающими вне карьера. Класс груза 1. Расстояние перевозки 1 км// перевозка подъемника | 1т | 6.3 | ФирССЦ310-3001-1
11 | Разгрузка при автомобильных перевозках. Прочие материалы, детали (с использованием погрузчика)/ подъемник | 1т | 6.3 | ФирССЦ311-01-150-2
Демонтаж системы освещения | [6 empty] | Демонтаж системы освещения
12 | Щитки, устанавливаемые в нише распорными дюбелями, масса щитка, кг, до: 6// Демонтаж | шт | 2 | ФирЕРм08-03-599-01
13 | Прибор или аппарат// Демонтаж | шт | 6 | ФирЕРм08-03-575-01
Светотехническая продукция | [6 empty] | Светотехническая продукция
14 | Светильник потолочный или настенный: с креплением винтами для помещений с нормальными условиями среды одноламповый// Демонтаж | 100 шт | 1.22 | ФирЕРм08-03-593-06
15 | Светильник в подвесных потолках// Демонтаж | 100 шт | 0.6 | ФирЕРм08-03-593-19
16 | Световые настенные указатели// Демонтаж | 100 шт | 0.15 | ФирЕРм08-03-593-10
Установочные изделия | [6 empty] | Установочные изделия
17 | Демонтаж: выключателей, розеток | 100 шт | 1.3 | ФирЕРр67-04-01
Кабельные конструкции | [6 empty] | Кабельные конструкции
18 | Лоток металлический штампованный по установленным конструкциям, ширина лотка, мм, до: 400// Демонтаж | т | 0.17631 | ФирЕРм08-02-395-02
19 | Лоток металлический штампованный по установленным конструкциям, ширина лотка, мм, до: 200// Демонтаж | т | 0.21802 | ФирЕРм08-02-395-01
Кабели | [6 empty] | Кабели
20 | Кабель двух-четырехжильный в помещениях с нормальной средой сечением жилы до 10мм2// Демонтаж | 100 м | 32 | ФирЕРм08-02-402-01
Вывоз мусора | [6 empty] | Вывоз мусора
21 | Погрузка при автомобильных перевозках. Мусор строительный с погрузкой экскаваторами емкостью ковша до 0,5мЗ | 1т | 3.1402 | ФирССЦ311-01-148-1
22 | Перевозка грузов автомобилями-самосвалами грузоподъемностью 10 т, работающими вне карьера. Класс груза 1. Расстояние перевозки 46 км | 1т | 3.1402 | ФирССЦ310-3046-1
Раздел 3. Монтажные работы | [5 empty] | Раздел 3. Монтажные работы
Ремонт бетонных полов | [6 empty] | Ремонт бетонных полов
23 | Разборка покрытий: бетонных толщиной 30 мм | 100 м2 покрытия | 12.75 | ФирЕР11-01-015-01
24 | Разборка покрытий: бетонных на каждые 5 мм изменения толщины/ добавить 150мм до толщины 180мм | 100 м2 покрытия | 12.75 | ФирЕР11-01-015-02
25 | Погрузка при автомобильных перевозках. Мусор строительный с погрузкой экскаваторами емкостью ковша до 0,5мЗ (2400кг/м3) | 1т | 550.8 | ФирССЦ311-01-148-1
26 | Перевозка грузов автомобилями-самосвалами грузоподъемностью 10 т, работающими вне карьера. Класс груза 1. Расстояние перевозки 46 км | 1т | 550.8 | ФирССЦ310-3046-1
27 | Устройство подстилающих слоев: гравийных с уплотнением//прим. слой грунта | 1 м3 подстилающего слоя | 127.5 | ФирЕР11-01-002-03
28 | Гравий для строительных работ фракции 20–40 мм | м3 | -163.2 | ФирСЦ-408-9284
29 | Грунт | м3 | 127.5 | ФирСЦ-407-9085
30 | Устройство бетонной подготовки | 100 м3 бетона, бутобетона и железобетона в деле | 1.9125 | ФирЕР06-01-001-01
31 | Смесь бетонная тяжелая В10 П3 W6 F200 | м3 | 195.075 | Прайс ООО "НОРИЛЬСКИЙ БЕТОННЫЙ ЗАВОД"
32 | Устройство фундаментных плит железобетонных: плоских | 100 м3 бетона, бутобетона и железобетона в деле | 0.3825 | ФирЕР06-01-001-16
33 | Смесь бетонная тяжелая В15 П3 W6 F200 | м3 | 38.82 | Прайс ООО "НОРИЛЬСКИЙ БЕТОННЫЙ ЗАВОД"
34 | Сетка стальная сварная размером 100х5 мм (вес 1м2- 2,98кг) | т | 3.7995 | ФирСЦ-101-9085-01025
Подъемник(обратная перевозка) | [6 empty] | Подъемник(обратная перевозка)
35 | Погрузка при автомобильных перевозках. Прочие материалы, детали (с использованием погрузчика)// Погрузка подъемника | 1т | 6.3 | ФирССЦ311-01-150-1
36 | Перевозка грузов автомобилями-самосвалами грузоподъемностью 10 т, работающими вне карьера. Класс груза 1. Расстояние перевозки 1 км// перевозка подъемника | 1т | 6.3 | ФирССЦ310-3001-1
37 | Разгрузка при автомобильных перевозках. Прочие материалы, детали (с использованием погрузчика)/ подъемник | 1т | 6.3 | ФирССЦ311-01-150-2
38 | Механизм гидравлический подъемный, гидравлический привод с вертикальными гидроцилиндрами, количество гидроцилиндров: 1, масса до 10 т/ монтаж | т | 6.3 | ФирЕРм22-02-003-01
Ремонт встроенного помещения внутри склада | [6 empty] | Ремонт встроенного помещения внутри склада
39 | Очистка внутренних поверхностей от старой краски или обоев: стен | 100 м2 поверхности | 1.8 | ФирЕРр69-21-01
40 | Очистка внутренних поверхностей от старой краски или обоев: потолков | 100 м2 поверхности | 0.72 | ФирЕРр69-21-02
41 | Перетирка штукатурки: внутренних помещений | 100 м2 перетертой поверхности | 2.52 | ФирЕРр61-26-01
108 - площадь стен внутри, 72 - площадь потолка, 72- площадь стен (3стороны) снаружи | [7 empty] | 108 - площадь стен внутри, 72 - площадь потолка, 72- площадь стен (3стороны) снаружи
42 | Огрунтовка различными составами поверхности: стен | 100 м2 поверхности | 1.8 | ФирЕР15-04-043-01
43 | Огрунтовка различными составами поверхности: потолков | 100 м2 поверхности | 0.72 | ФирЕР15-04-043-02
44 | Окраска водными составами ранее окрашенных поверхностей. Окраска известковыми составами: по штукатурке | 100 м2 окрашиваемой поверхности (без вычета проемов) | 2.52 | ФирЕРр62-01-04
Монтаж сетчатого ограждения (чистая зона) | [6 empty] | Монтаж сетчатого ограждения (чистая зона)
45 | Сверление вертикальных отверстий в железобетонных конструкциях полов перфоратором глубиной 200 мм диаметром: свыше 20 мм до 25 мм/ 4*2*6=48шт | 100 отверстий | 0.48 | ФирЕР46-03-014-02
46 | Установка анкерных болтов: в готовые гнезда с заделкой длиной до 1 м | 1 т | 0.012 | ФирЕР06-01-015-01
47 | Монтаж ограждений из стоек и секций | 1 т | 8 | ФирЕР09-05-304-01
48 | Стойки металлические ( высота 3м) | шт | 12 | ФирСЦ-110-9180
49 | Конструкции стальные индивидуальные решетчатые сварные массой до 0.1 т | т | 7.808 | ФирСЦ-201-9408
Устройство металлической перегородки сетчатой с воротами | [6 empty] | Устройство металлической перегородки сетчатой с воротами
50 | Монтаж одиночных подкрановых балок на отметке до 25 м массой: до 1,0 т/прим. (вес 1м- 10,5кг) | 1 т конструкций | 0.2625 | ФирЕР09-03-003-01
51 | Балки двутавровые № 10–14, сталь обыкновенная низколегированная кипящая 18кп | т | 0.2625 | ФирСЦ-101-1675
52 | Монтаж: конструкций стопорных устройств и ограждений поворотов подвесных путей | 1 т конструкций | 0.41 | ФирЕР09-06-001-04
53 | Сталь угловая 50x50x4 мм | т | 0.214 | ФирСЦ-101-9423
54 | Сетка стальная сварная размером 100х5 мм | т | 0.196 | ФирСЦ-101-9085-01025
Раздел 4. Наружные работы | [5 empty] | Раздел 4. Наружные работы
Шурфление фундаментов | [6 empty] | Шурфление фундаментов
55 | Разработка грунта в отвал экскаваторами "драглайн" или "обратная лопата" с ковшом вместимостью 0,5 (0,5-0,63) м3, группа грунтов: 3/ Шурфление фундаментов | 1000 м3 грунта | 0.28421 | ФирЕР01-01-003-15
56 | Засыпка траншей и котлованов с перемещением грунта до 5 м бульдозерами мощностью: 303 (410) кВт (л.с.), 3 группа грунта | 1000 м3 грунта | 0.28421 | ФирЕР01-01-087-03
57 | При перемещении грунта на каждые последующие 10 м добавлять: к норме 01-01-087-3/ добавить 5 | 1000 м3 грунта | 0.28421 | ФирЕР01-01-087-09
58 | Уплотнение грунта пневматическими трамбовками, группа грунтов: 3, 4 | 100 м3 уплотненного грунта | 0.28421 | ФирЕР01-02-005-02
Ремонт наружных кирпичных стен | [6 empty] | Ремонт наружных кирпичных стен
59 | Разборка кладки стен из: кирпича | 10 м3 кладки | 10.214 | ФирЕРр53-02-01
60 | Кладка стен кирпичных наружных средней сложности: при высоте этажа до 4 м (+20% кирпича) | 1 м3 кладки | 122.57 | ФирЕР08-02-001-03
61 | Улучшенная штукатурка цементно-известковым раствором по камню: стен | 100 м2 оштукатуриваемой поверхности | 2.128 | ФирЕР15-02-001-01
Ворота | [6 empty] | Ворота
62 | Демонтаж каркаса створки ворот | 1 т конструкций | 1.18 | ФирЕР09-04-011-01
63 | Демонтаж полотен ворот | 1 т | 1.18 | ФирЕР09-04-302-01
64 | Ворота промышленные откатные (вправо) без нижней направляющей (K:2), DUS-234-1-вес 295кг Стоимость (с учетом обследования, замера, демонтажа, доставки и монтажа ворот) | к-т | 2 | ООО "ДорХан 21 век - Красноярск" , стр.14
Устройство типовой отмостки | [6 empty] | Устройство типовой отмостки
65 | Разработка грунта вручную в траншеях глубиной до 2 м без креплений с откосами, группа грунтов: 2 | 100 м3 грунта | 1.6 | ФирЕР01-02-057-02
66 | Погрузка при автомобильных перевозках. Мусор строительный с погрузкой экскаваторами емкостью ковша до 0,5мЗ | 1т | 248 | ФирССЦ311-01-148-1
67 | Перевозка грузов автомобилями-самосвалами грузоподъемностью 10 т, работающими вне карьера. Класс груза 1. Расстояние перевозки 3 км // на территории | 1т | 248 | ФирССЦ310-3003-1
68 | Устройство подстилающих и выравнивающих слоев оснований: из песка | 100 м3 материала основания (в плотном теле) | 0.64 | ФирЕР27-04-001-01
69 | Песок для строительных работ природный | м3 | 52.8 | ФирСЦ-408-9040
70 | Устройство подстилающих и выравнивающих слоев оснований: из щебня | 100 м3 материала основания (в плотном теле) | 0.64 | ФирЕР27-04-001-04
71 | Щебень из природного камня для строительных работ фракции 20–40 мм | м3 | 80.64 | ФирСЦ-408-9133
72 | Устройство бетонной отмостки | 100 м3 бетона, бутобетона и железобетона в деле | 0.64 | ФирЕР06-01-001-01
73 | Смесь бетонная тяжелая В25 П4 W8 F300 | м3 | 65.28 | Прайс ООО "НОРИЛЬСКИЙ БЕТОННЫЙ ЗАВОД"
Отключение, перевозка КПП-2, подключение | [6 empty] | Отключение, перевозка КПП-2, подключение
74 | Демонтаж кабеля до 35кВ, подвешиваемого на тросе. Кабель массой 1 м, кг, до: 4 | 100 м кабеля | 2 | ФирЕРм08-02-149-02
75 | Погрузка при автомобильных перевозках. Балок КПП-2 весом до 24т | 1т | 18 | ФирССЦ311-01-101-1
76 | Перевозка бетонных и железобетонных изделий, стеновых и перегородочных материалов . Класс груза 1. Расстояние перевозки 1 км /прим. Балок КПП-2 | 1т | 18 | ФирССЦ310-1001-1
77 | Разгрузка при автомобильных перевозках. Балок КПП-2 весом до 24т | 1т | 18 | ФирССЦ311-01-101-2
78 | Монтаж кабеля до 35кВ, подвешиваемого на тросе. Кабель массой 1 м, кг, до: 4 | 100 м кабеля | 2 | ФирЕРм08-02-149-02
Устройство металлического навеса | [6 empty] | Устройство металлического навеса
79 | Рыхление и разработка грунта с погрузкой на автомобили-самосвалы экскаваторами с ковшом вместимостью 0,5 (0,5-0,63) м3, группа грунтов: 2 м | 1000 м3 грунта | 0.12 | ФирЕР01-03-012-08
80 | Перевозка грузов автомобилями-самосвалами грузоподъемностью 10 т, работающими вне карьера. Класс груза 1. Расстояние перевозки 53 км | 1т | 216 | ФирССЦ310-3053-1
81 | Устройство подстилающих и выравнивающих слоев оснований: из щебня | 100 м3 материала основания (в плотном теле) | 1.2 | ФирЕР27-04-001-04
82 | Щебень из природного камня для строительных работ фракции 20–40 мм | м3 | 151.2 | ФирСЦ-408-9133
83 | Монтаж и демонтаж: крупнощитовой опалубки перекрытий/ прим. для пола под навес | 10 м2 конструкций | 40 | ФирЕР06-01-087-02
84 | Устройство полов бетонных толщиной: 200 мм | 100 м2 пола | 4 | ФирЕР11-01-014-03
85 | Бетон тяжелый, крупность заполнителя 20 мм, класс В 15 (М200) | м3 | -81.6 | ФирСЦ-401-0066
86 | Смесь бетонная тяжелая В15 П3 W6 F200 | м3 | 81.6 | Прайс ООО "НОРИЛЬСКИЙ БЕТОННЫЙ ЗАВОД"
87 | Устройство фундаментов-столбов: бетонных | 100 м3 бетона, бутобетона и железобетона в деле | 0.006 | ФирЕР06-01-001-13
88 | Смесь бетонная тяжелая В15 П3 W6 F200 | м3 | 0.612 | Прайс ООО "НОРИЛЬСКИЙ БЕТОННЫЙ ЗАВОД"
89 | Установка закладных деталей весом: до 20 кг (вес 1м=1,7кг) | 1 т | 0.2295 | ФирЕР06-01-015-08
90 | Стойки металлические опорные (высоат 4,5м) | шт | 30 | ФирСЦ-201-9212
91 | Монтаж на сварке мелких металлоконструкций весом до: 20 кг/ трубы квадратные | 1 т | 0.442 | ФирЕР09-05-306-01
92 | Трубы стальные бесшовные квадратные размером 40 х 40 мм, толщина стенки 3,0 мм | м | 260 | ФирСЦ-103-9011-40170
93 | Монтаж ограждающих конструкций галерей по металлическому каркасу: покрытия из профилированного листа/ прим. | 100 м2 | 4.4 | ФирЕР09-04-317-02
94 | Профиль стальной гнутый с трапециевидными гофрами (профилированный лист), высота гофра 25 мм, из оцинкованной стали, неокрашенный ТУ 0401.14-89-93 | м2 | 470.8 | ФирСЦ-201-9400-90002
Монтаж временных бытовых помещений | [6 empty] | Монтаж временных бытовых помещений
95 | Монтаж оборудования на открытой площадке Масса оборудования, т: 2 /вес 1 модульное помещение(бытовка) 2,5тн/ 2шт | шт | 4 | ФирЕРм37-01-001-07
96 | Блок контейнер (бытовка) длина – 6м, ширина – 2,45 м, высота – 2,5 м | шт | 4 | Материал заказчика
Вывоз мусора | [6 empty] | Вывоз мусора
97 | Погрузка при автомобильных перевозках. Мусор строительный с погрузкой экскаваторами емкостью ковша до 0,5мЗ | 1т | 212.86 | ФирССЦ311-01-148-1
98 | Перевозка грузов автомобилями-самосвалами грузоподъемностью 10 т, работающими вне карьера. Класс груза 1. Расстояние перевозки 46 км | 1т | 212.86 | ФирССЦ310-3046-1
Заказчик: ____________________________ ООО "Аэропорт "Норильск"
[должность, подпись (инициалы, фамилия)]