## 01-01-04 Автоматизация и диспет
УТВЕРЖДАЮ
______________________
"____" ________________ 2025
ВЕДОМОСТЬ ОБЪЕМОВ РАБОТ № 01-01-04
Автоматизация и диспетчеризация
Склад самолетных грузов №2 инв.№ 00009764
№ п/п | Наименование | Ед. изм. | Кол. | Обоснование | Примечание
1 | 2 | 3 | 4 | 5 | 6
Раздел 1. АСУ ТП | [5 empty] | Раздел 1. АСУ ТП
1 | Щит, масса, кг, до: 50 | шт | 1 | ФирЕРм11-06-001-01
2 О | Щит управления верхнего уровня ISS-MCC-DES. Ver.46 | шт. | 1 | Цена текущая
3 | Табло сигнальное студийное или коридорное | шт | 1 | ФирЕРм10-04-066-06
4 | Оповещатель охранно-пожарный световой "Плазма-П-С" | шт. | 1 | Цена текущая
Автоматизированное рабочее место системы учета | [6 empty] | Автоматизированное рабочее место системы учета
5 | Устройство: центральное управляющее | устройство | 1 | ФирЕРм10-02-040-01
6 О | Компьютер Preon 1667W7P | шт. | 1 | Цена текущая
7 О | ПМО | шт. | 1 | Цена текущая
8 О | Паспорт на систему | шт. | 1 | Цена текущая
9 О | Операционная система Windows 7 | шт. | 1 | Цена текущая
10 | Аппарат настольный, масса, т, до: 0,015 | шт | 1 | ФирЕРм11-04-002-01
11 О | Дисплей жидкокристаллический TFT LCD display, LED backlint, 19" | шт. | 1 | Цена текущая
Автоматизированное рабочее место АСУ ТП | [6 empty] | Автоматизированное рабочее место АСУ ТП
12 | Устройство: центральное управляющее | устройство | 1 | ФирЕРм10-02-040-01
13 О | Компьютер Preon 1667W7P | шт. | 1 | Цена текущая
14 О | Операционная система Windows 7 | шт. | 1 | Цена текущая
15 | Аппарат настольный, масса, т, до: 0,015 | шт | 1 | ФирЕРм11-04-002-01
16 О | Дисплей жидкокристаллический TFT LCD display, LED backlint, 19" | шт. | 1 | Цена текущая
17 | Отдельно устанавливаемый: преобразователь или блок питания | шт | 1 | ФирЕРм10-02-016-06
18 О | Источник бесперебойного питания APC Back-UPS BX1100CI-RS | шт. | 1 | Цена текущая
19 | Съемные и выдвижные блоки (модули, ячейки, ТЭЗ) Блок масса, кг, до: 5 | шт | 1 | ФирЕРм11-04-008-01
20 О | Сервер IS-SCADA серии Standard ISS-MCC-WS-St Ver.1 | шт. | 1 | Цена текущая
21 | Аппарат напольный, масса, т, до: 0,5 | шт | 1 | ФирЕРм11-04-003-03
22 О | Сетевой лазерный принтер HP LaserJet Pro M402dn | шт. | 1 | Цена текущая
Раздел 2. Система контроля загазованности | [5 empty] | Раздел 2. Система контроля загазованности
23 | Съемные и выдвижные блоки (модули, ячейки, ТЭЗ) Блок масса, кг, до: 5 | шт | 2 | ФирЕРм11-04-008-01
24 О | Многоканалный газоанализатор Сигма-1М | шт. | 2 | Цена текущая
25 | Съемные и выдвижные блоки (модули, ячейки, ТЭЗ) Блок масса, кг, до: 10 | шт | 1 | ФирЕРм11-04-008-02
26 О | Источник бесперебойного питания SKAT-UPS 1000 RACK | шт. | 1 | Цена текущая
27 | Съемные и выдвижные блоки (модули, ячейки, ТЭЗ) Блок масса, кг, до: 5 | шт | 2 | ФирЕРм11-04-008-01
28 О | АКБ 9 АчA | шт. | 2 | Цена текущая
Раздел 3. Автоматизация общеобменной вентиляции | [5 empty] | Раздел 3. Автоматизация общеобменной вентиляции
В1 | [6 empty] | В1
29 | Монтаж приборов, устанавливаемых на металлоконструкциях, щитах и пультах. Прибор, масса, кг, до: 5 | шт | 1 | ФирЕРм11-03-001-01
30 О | RE 1,5, регулятор скорости вентилятора (1,5 кг) | шт. | 1 | Цена текущая
В2 | [6 empty] | В2
31 | Монтаж приборов, устанавливаемых на металлоконструкциях, щитах и пультах. Прибор, масса, кг, до: 5 | шт | 1 | ФирЕРм11-03-001-01
32 О | RE 3,0, регулятор скорости вентилятора (2,5 кг) | шт. | 1 | Цена текущая
В6 | [6 empty] | В6
33 | Монтаж приборов, устанавливаемых на металлоконструкциях, щитах и пультах. Прибор, масса, кг, до: 5 | шт | 1 | ФирЕРм11-03-001-01
34 О | RE 1,5, регулятор скорости вентилятора (1,5 кг) | шт. | 1 | Цена текущая
В7 | [6 empty] | В7
35 | Монтаж приборов, устанавливаемых на металлоконструкциях, щитах и пультах. Прибор, масса, кг, до: 5 | шт | 1 | ФирЕРм11-03-001-01
36 О | RE 1,5, регулятор скорости вентилятора (1,5 кг) | шт. | 1 | Цена текущая
В10 | [6 empty] | В10
37 | Монтаж приборов, устанавливаемых на металлоконструкциях, щитах и пультах. Прибор, масса, кг, до: 5 | шт | 1 | ФирЕРм11-03-001-01
38 О | RTRE 5 (1~, 5A), регулятор скорости вентилятора (4,2 кг) | шт. | 1 | Цена текущая
П1 | [6 empty] | П1
39 | Щит, масса, кг, до: 50 | шт | 1 | ФирЕРм11-06-001-01
40 О | Шкаф автоматики , в металлическом корпусе контроллеры Segnetics Pixel | шт. | 1 | Цена текущая
41 | Устройство: центральное управляющее | устройство | 1 | ФирЕРм10-02-040-01
42 О | Комплект автоматики для установки (привода, датчики температуры, перепада давления и т.д.) П1 | шт. | 1 | Цена текущая
П2 | [6 empty] | П2
43 | Щит, масса, кг, до: 50 | шт | 1 | ФирЕРм11-06-001-01
44 О | Шкаф автоматики , в металлическом корпусе контроллеры Segnetics Pixel | шт. | 1 | Цена текущая
45 | Устройство: центральное управляющее | устройство | 1 | ФирЕРм10-02-040-01
46 О | Комплект автоматики для установки (привода, датчики температуры, перепада давления и т.д.) П2 | шт. | 1 | Цена текущая
П5 | [6 empty] | П5
47 | Щит, масса, кг, до: 50 | шт | 1 | ФирЕРм11-06-001-01
48 О | Шкаф автоматики , в металлическом корпусе контроллеры Segnetics Pixel | шт. | 1 | Цена текущая
49 | Устройство: центральное управляющее | устройство | 1 | ФирЕРм10-02-040-01
50 О | Комплект автоматики для установки (привода, датчики температуры, перепада давления и т.д.) П5 | шт. | 1 | Цена текущая
Кабели | [6 empty] | Кабели
51 | Провод, количество проводов в трубке до 2, сечение провода, мм2, до: 6 | 100 м трубок | 6 | ФирЕРм08-02-413-01
52 | Кабель КБСнг(А)-FRLS 1x2x1,13 | м | 612 | Цена текущая
53 | Трубки защитные гофрированные | м | 612 | ФирСЦ-300-1380
Раздел 4. Автоматика противопожарной защиты | [5 empty] | Раздел 4. Автоматика противопожарной защиты
54 | Приборы ПС приемно-контрольные, пусковые. Концентратор: блок базовый на 10 лучей | шт | 1 | ФирЕРм10-08-001-01
55 О | Контролер двухпроводной адресной линии С2000-КДЛ | шт. | 1 | Цена текущая
56 | Прибор ПС на: 4 луча | шт | 15 | ФирЕРм10-08-001-04
57 О | Блок сигнально-пусковой адресный С2000-СП4 | шт. | 15 | Цена текущая
Кабели | [6 empty] | Кабели
58 | Провод, количество проводов в трубке до 2, сечение провода, мм2, до: 6 | 100 м трубок | 2 | ФирЕРм08-02-413-01
59 | Трубки защитные гофрированные | м | 204 | ФирСЦ-300-1380
60 | Кабель КБСКГнг(А)-FRHF 1x2x1,13 | км | 0.204 | Цена текущая
Раздел 5. ИТП | [5 empty] | Раздел 5. ИТП
61 | Приборы, устанавливаемые на резьбовых соединениях Прибор, масса, кг, до: 1,5 | шт | 5 | ФирЕРм11-02-001-01
62 О | Реле давления КРI 35 | шт. | 2 | Цена текущая
63 О | Датчик температуры ESMU | шт. | 3 | Цена текущая
64 | Монтаж приборов, устанавливаемых на металлоконструкциях, щитах и пультах. Прибор, масса, кг, до: 5 | шт | 2 | ФирЕРм11-03-001-01
65 О | Датчик температуры наружного воздуха ESMT | шт. | 1 | Цена текущая
66 О | Регулятор электронный ECL C | шт. | 1 | Цена текущая
67 | Арматура приварная с электрическим приводом на условное давление до 4 МПа Диаметр условного прохода, мм: 65 | шт | 1 | ФирЕРм12-12-007-04
68 О | Клапан балансировочный динамический | шт. | 1 | Цена текущая
69 | Механизм исполнительный, масса, кг, до: 20 | шт | 1 | ФирЕРм11-05-001-01
70 О | Электропривод AMV23 | шт. | 1 | Цена текущая
71 | Шкаф (пульт) управления навесной, высота, ширина и глубина, мм, до: 600x600x350 | шт | 1 | ФирЕРм08-03-573-04
72 О | Навесной шкаф ST, 600x500x200 мм, IP65 (R5ST0652) | шт. | 1 | Цена текущая
73 | Короб по стенам и потолкам, длина, м: 2 | 100 м | 0.03 | ФирЕРм08-02-396-05
74 | Короб перфорированный 40х40 | м | 3 | Цена текущая
75 | Монтаж профиля перфорированного монтажного Профиль длиной 2м | 100 м | 0.009 | ФирЕРм08-02-397-01
76 | Короб перфорированный 40х40 | м | 0.9 | Цена текущая
77 | Ограничитель на DIN-рейку (металл) (YXD10) | шт. | 10 | Цена текущая
78 | Прибор или аппарат | шт | 44 | ФирЕРм08-03-575-01
79 О | Однополюсные автоматические выключатели ВА 47-29 С 16А | шт. | 1 | Цена текущая
80 О | Однополюсные автоматические выключатели ВА 47-29 С 4А | шт. | 2 | Цена текущая
81 О | Однополюсные автоматические выключатели ВА 47-29 С 2А | шт. | 2 | Цена текущая
82 О | Однополюсные автоматические выключатели ВА 47-29 С 1А | шт. | 2 | Цена текущая
83 О | Контактор LC1E0910M5 220В 9А | шт. | 3 | Цена текущая
84 О | Переключатель кулачковый 4G 25-53-PK | шт. | 2 | Цена текущая
85 О | Колодка клеммная ШНИ-6х9-12-Д-С | шт. | 1 | м
86 О | Колодка клеммная YNN10-12-100 | шт. | 1 | Цена текущая
87 О | Клемма с заземлением WDK 4N | шт. | 30 | Цена текущая
88 | Монтаж аппаратов управления и сигнализации. Аппарат (кнопка, ключ управления, замок электромагнитной блокировки, звуковой сигнал, сигнальная лампа), количество подключаемых концов, до: 2 | шт | 3 | ФирЕРм08-01-081-01
89 | Светодиодная лампа СКЛ-14 ЛМ-3-220 | шт. | 3 | Цена текущая
90 | Труба по установленным конструкциям, по стенам и колоннам с креплением скобами, диаметр, мм, до: 50 | 100 м | 0.55 | ФирЕРм08-02-409-02
91 | Трубки защитные гофрированные | м | 56.1 | ФирСЦ-300-1380
92 | Короб по стенам и потолкам, длина, м: 2 | 100 м | 0.1 | ФирЕРм08-02-396-05
93 | Короб пластиковый 40х40 | м | 10 | Цена текущая
94 | Монтаж профиля перфорированного монтажного Профиль длиной 2м | 100 м | 0.03 | ФирЕРм08-02-397-01
95 | Профиль монтажный перфорированный | шт | 2 | ФирСЦ-500-9089
96 | Провод первый одножильный или многожильный в общей оплетке, суммарное сечение, мм2, до: 6 | 100 м | 0.55 | ФирЕРм08-02-412-02
97 | Кабель двух-четырехжильный в помещениях с нормальной средой сечением жилы до 10мм2 | 100 м | 0.05 | ФирЕРм08-02-402-01
98 | Кабель силовой, с медными жилами, с изоляцией и оболочкой из поливинилхлоридных композиций пониженной пожароопасности ВВГнг(А)-LS 3х1,5 | м | 61.2 | Цена текущая
99 | Монтаж провода в коробах Провода суммарным сечением, мм2, до: 6 | 100 м | 0.75 | ФирЕРм08-02-399-01
100 | Провод ПВС 2х0,75 | м | 36.05 | Цена текущая
101 | Провод ПВС 3х0,75 | м | 20.6 | Цена текущая
102 | Провод ПВС 4х0,75 | м | 20.6 | Цена текущая
Раздел 6. Система контроля загазованности | [5 empty] | Раздел 6. Система контроля загазованности
103 | Табло сигнальное студийное или коридорное | шт | 3 | ФирЕРм10-04-066-06
104 О | Взрывозащищенное светозвуковое табло ПГСК-Табло "Загазованность" | шт. | 3 | Цена текущая
105 | Съемные и выдвижные блоки (модули, ячейки, ТЭЗ) Блок масса, кг, до: 5 | шт | 1 | ФирЕРм11-04-008-01
106 О | Многоканалный газоанализатор Сигма-1М | шт. | 1 | Цена текущая
107 | Приборы, устанавливаемые на фланцевых соединениях Прибор, масса, кг, до: 1,5 | шт | 3 | ФирЕРм11-02-002-01
108 О | Датчик Д1Б для газоанализатора Сигма-1М | шт. | 3 | Цена текущая
Раздел 7. Автоматизация общеобменной вентиляции | [5 empty] | Раздел 7. Автоматизация общеобменной вентиляции
В3 | [6 empty] | В3
109 | Монтаж приборов, устанавливаемых на металлоконструкциях, щитах и пультах. Прибор, масса, кг, до: 5 | шт | 1 | ФирЕРм11-03-001-01
110 О | RE 1,5, регулятор скорости вентилятора (1,5 кг) | шт. | 1 | Цена текущая
В4 | [6 empty] | В4
111 | Монтаж приборов, устанавливаемых на металлоконструкциях, щитах и пультах. Прибор, масса, кг, до: 5 | шт | 1 | ФирЕРм11-03-001-01
112 О | RTRE 5 (1~, 5A), регулятор скорости вентилятора (4,2 кг) | шт. | 1 | Цена текущая
В5 | [6 empty] | В5
113 | Монтаж приборов, устанавливаемых на металлоконструкциях, щитах и пультах. Прибор, масса, кг, до: 5 | шт | 1 | ФирЕРм11-03-001-01
114 О | RE 1,5, регулятор скорости вентилятора (1,5 кг) | шт. | 1 | Цена текущая
В8 | [6 empty] | В8
115 | Монтаж приборов, устанавливаемых на металлоконструкциях, щитах и пультах. Прибор, масса, кг, до: 5 | шт | 1 | ФирЕРм11-03-001-01
116 О | RE 3,0, регулятор скорости вентилятора (2,5 кг) | шт. | 1 | Цена текущая
В9 | [6 empty] | В9
117 | Монтаж приборов, устанавливаемых на металлоконструкциях, щитах и пультах. Прибор, масса, кг, до: 5 | шт | 1 | ФирЕРм11-03-001-01
118 О | RE 3,0, регулятор скорости вентилятора (2,5 кг) | шт. | 1 | Цена текущая
В11 | [6 empty] | В11
119 | Монтаж приборов, устанавливаемых на металлоконструкциях, щитах и пультах. Прибор, масса, кг, до: 10 | шт | 1 | ФирЕРм11-03-001-02
120 О | RTRD 7 (3~, 7A), регулятор скорости вентилятора (15,5 кг) | шт. | 1 | Цена текущая
П3 | [6 empty] | П3
121 | Щит, масса, кг, до: 50 | шт | 1 | ФирЕРм11-06-001-01
122 О | Шкаф автоматики , в металлическом корпусе контроллеры Segnetics Pixel П3 | шт. | 1 | Цена текущая
123 | Устройство: центральное управляющее | устройство | 1 | ФирЕРм10-02-040-01
124 О | Комплект автоматики для установки (привода, датчики температуры, перепада давления и т.д.) П3 | шт. | 1 | Цена текущая
П4 | [6 empty] | П4
125 | Щит, масса, кг, до: 50 | шт | 1 | ФирЕРм11-06-001-01
126 О | Шкаф автоматики , в металлическом корпусе контроллеры Segnetics Pixel П4 | шт. | 1 | Цена текущая
127 | Устройство: центральное управляющее | устройство | 1 | ФирЕРм10-02-040-01
128 О | Комплект автоматики для установки (привода, датчики температуры, перепада давления и т.д.) П4 | шт. | 1 | Цена текущая
П6 | [6 empty] | П6
129 | Щит, масса, кг, до: 50 | шт | 1 | ФирЕРм11-06-001-01
130 О | Шкаф автоматики , в металлическом корпусе контроллеры Segnetics Pixel П6 | шт. | 1 | Цена текущая
131 | Устройство: центральное управляющее | устройство | 1 | ФирЕРм10-02-040-01
132 О | Комплект автоматики для установки (привода, датчики температуры, перепада давления и т.д.) П6 | шт. | 1 | Цена текущая
П7 | [6 empty] | П7
133 | Щит, масса, кг, до: 50 | шт | 1 | ФирЕРм11-06-001-01
134 О | Шкаф автоматики , в металлическом корпусе контроллеры Segnetics Pixel П7 | шт. | 1 | Цена текущая
135 | Устройство: центральное управляющее //прим. | устройство | 1 | ФирЕРм10-02-040-01
136 О | Комплект автоматики для установки (привода, датчики температуры, перепада давления и т.д.) П3 | шт. | 1 | Цена текущая
Кабели | [6 empty] | Кабели
137 | Провод, количество проводов в трубке до 2, сечение провода, мм2, до: 6 | 100 м трубок | 7 | ФирЕРм08-02-413-01
138 | Кабель КБСнг(А)-FRLS 1x2x1,13 | м | 714 | Цена текущая
Раздел 8. Автоматика противопожарной защиты | [5 empty] | Раздел 8. Автоматика противопожарной защиты
139 | Приборы ПС приемно-контрольные, пусковые. Концентратор: блок базовый на 10 лучей | шт | 2 | ФирЕРм10-08-001-01
140 О | Контролер двухпроводной адресной линии С2000-КДЛ | шт. | 2 | Цена текущая
141 | Прибор ПС на: 4 луча | шт | 44 | ФирЕРм10-08-001-04
142 О | Блок сигнально-пусковой адресный С2000-СП4 | шт. | 44 | Цена текущая
Кабели | [6 empty] | Кабели
143 | Провод, количество проводов в трубке до 2, сечение провода, мм2, до: 6 | 100 м трубок | 4 | ФирЕРм08-02-413-01
144 | Трубки защитные гофрированные | м | 408 | ФирСЦ-300-1380
145 | Кабель КБСКГнг(А)-FRHF 1x2x1,13 | км | 0.4 | Цена текущая
Заказчик: ____________________________ ООО "Аэропорт "Норильск"
[должность, подпись (инициалы, фамилия)]