## 01-01-05 Системы безопасности -
УТВЕРЖДАЮ
______________________
"____" ________________ 2025
ВЕДОМОСТЬ ОБЪЕМОВ РАБОТ № 01-01-05
Системы безопасности.
Склад самолетных грузов №2 инв.№ 00009764
№ п/п | Наименование | Ед. изм. | Кол. | Обоснование | Примечание
1 | 2 | 3 | 4 | 5 | 6
Раздел 1. Автоматическая пожарная сигнализация | [5 empty] | Раздел 1. Автоматическая пожарная сигнализация
225 | Устройства ультразвуковые: блок питания и контроля | шт | 3 | ФирЕРм10-08-003-03
2 О | Резервный источник питания РИП-12RS | шт. | 3 | Цена текущая
1 | Шкаф (пульт) управления навесной, высота, ширина и глубина, мм, до: 600x600x350 | шт | 2 | ФирЕРм08-03-573-04
2.2 О | Бокс для аккумуляторов 2х17 А*ч | шт. | 2 | Цена текущая
224 О | Аккумулятор DTM 12В/17 А/ч (АКБ DTM 1217) | шт. | 6 | Цена текущая
226 | Приборы приемно-контрольные сигнальные: Концентратор: блок базовый на 10 лучей | шт | 3 | ФирЕРм10-08-001-06
4 О | Блок контрольно-пусковой Болид С2000-КПБ | шт. | 3 | Цена текущая
3 | Приборы ПС приемно-контрольные, пусковые. Концентратор: блок базовый на 20 лучей | шт | 2 | ФирЕРм10-08-001-02
6 О | Пульт контроля и управления С2000М | шт. | 2 | Цена текущая
5 | Приборы ПС приемно-контрольные, пусковые. Концентратор: блок базовый на 10 лучей | шт | 3 | ФирЕРм10-08-001-01
8 О | Контролер двухпроводной адресной линии С2000-КДЛ | шт. | 3 | Цена текущая
7 | Устройства промежуточные на количество лучей: 1 | шт | 2 | ФирЕРм10-08-001-13
10 О | Преобразователь интерфейса C2000-Ethernet | шт. | 2 | Цена текущая
9 | Приборы приемно-контрольные сигнальные: Концентратор: блок базовый на 10 лучей | шт | 2 | ФирЕРм10-08-001-06
12 О | Прибор приемно-контрольный Сигнал-10 | шт. | 2 | Цена текущая
11 | Монтаж аппаратов управления и сигнализации. Аппарат (кнопка, ключ управления, замок электромагнитной блокировки, звуковой сигнал, сигнальная лампа), количество подключаемых концов, до: 2 | шт | 17 | ФирЕРм08-01-081-01
14 | Извещатель ИПР-513-3АМ | шт. | 17 | Цена текущая
13 | Извещатели ПС автоматические: дымовой, фотоэлектрический, радиоизотопный, световой в нормальном исполнении | шт | 131 | ФирЕРм10-08-002-02
230 | Извещатель пожарный, дымовой оптико-электронный, радиоканальный Астра-421РК | шт | 131 | ФирСЦ-500-9016-96100
15 | Транспарант световой (табло) | шт | 12 | ФирЕРм10-04-101-15
18 | Оповещатель световой "ВЫХОД", ОПОП 1-8 | шт. | 5 | Цена текущая
308 | Оповещатель охранно-пожарный световой, взрывонепроницаемая оболочка ПЛАЗМА-Ехd | шт. | 1 | Цена текущая
309 | Оповещатель световой "ВЫХОД", ОПОП 1-8 | шт. | 6 | Цена текущая
17 | Громкоговоритель или звуковая колонка: в помещении | шт | 43 | ФирЕРм10-04-101-07
20 | Оповещатель звуковой System Sensor CWSO-RR-W1 | шт. | 5 | Цена текущая
21 | Оповещатель звуковой Рубеж ОПОП 2-35 | шт. | 19 | Цена текущая
305 | Оповещатель звуковой System Sensor CWSO-RR-W1 | шт. | 2 | Цена текущая
306 | Оповещатель звуковой ПГЗ-ПОСТ | шт. | 2 | Цена текущая
307 | Оповещатель звуковой Рубеж ОПОП 2-35 | шт. | 15 | Цена текущая
19 | Извещатели ПС автоматические: тепловой, дымовой, световой во взрывозащищенном исполнении | шт | 28 | ФирЕРм10-08-002-03
21.2 | Оповещатель комбинированный Рубеж ОПОП 124-7 | шт. | 28 | Цена текущая
234 | Устройство: центральное управляющее | устройство | 2 | ФирЕРм10-02-040-01
23 О | Промышленный компьютер Preon Industrial 768 | шт. | 2 | Цена текущая
24 О | Пакет программного обеспечения для аппаратно-программного комплекса ИСО "Орион" | шт. | 2 | Цена текущая
25 О | Операционная система Windows 7 | шт. | 2 | Цена текущая
22 | Аппарат настольный, масса, т, до: 0,015 | шт | 2 | ФирЕРм11-04-002-01
27 О | Монитор 27", ASUS PB278QR | шт. | 2 | Цена текущая
26 | Отдельно устанавливаемый: преобразователь или блок питания | шт | 2 | ФирЕРм10-02-016-06
29 О | Источник бесперебойного питания APC Back-UPS BX1100CI-RS | шт. | 2 | Цена текущая
28 | Провод, количество проводов в трубке до 2, сечение провода, мм2, до: 6 | 100 м трубок | 6.2 | ФирЕРм08-02-413-01
30 | Трубки защитные гофрированные | м | 1264.8 | ФирСЦ-300-1380
32 | Кабель КПСнг(А)-FRLS 1х2х0,75 | км | 0.612 | Цена текущая
Раздел 2. Система контроля и управления доступом | [5 empty] | Раздел 2. Система контроля и управления доступом
Пост охраны | [6 empty] | Пост охраны
35 | Приборы приемно-контрольные объектовые на: 1 луч | шт | 6 | ФирЕРм10-08-001-10
38 О | Компактный настенный биометрический считыватель 3D распознавания лица | шт. | 6 | Цена текущая
37 | Приборы приемно-контрольные объектовые на: 2 луча | шт | 2 | ФирЕРм10-08-001-09
40 О | Контроллер доступа С2000-2 | шт. | 2 | Цена текущая
39 | Отдельно устанавливаемый: преобразователь или блок питания | шт | 2 | ФирЕРм10-02-016-06
42 О | Источник питания Бастион СКАТ 1200 Д | шт. | 2 | Цена текущая
41 | Механизм исполнительный, масса, кг, до: 20 | шт | 2 | ФирЕРм11-05-001-01
44 | Доводчик дверной без тяги Abloy DC347 | шт. | 2 | Цена текущая
43 | Монтаж аппаратов управления и сигнализации. Аппарат (кнопка, ключ управления, замок электромагнитной блокировки, звуковой сигнал, сигнальная лампа), количество подключаемых концов, до: 2 | шт | 2 | ФирЕРм08-01-081-01
46 | Замок электромагнитный Метаком ML-200 | шт. | 2 | Прайс п.6.74
Типовая точка доступа ТД4 - 1 комплект | [6 empty] | Типовая точка доступа ТД4 - 1 комплект
45 | Приборы приемно-контрольные объектовые на: 2 луча | шт | 2 | ФирЕРм10-08-001-09
48 О | Контроллер доступа С2000-2 | шт. | 2 | Цена текущая
47 | Отдельно устанавливаемый: преобразователь или блок питания | шт | 3 | ФирЕРм10-02-016-06
50 О | Источник питания Бастион СКАТ 1200 Д | шт. | 2 | Цена текущая
248 О | Источник питания Бастион СКАТ 1200 М | шт. | 1 | Цена текущая
49 | Монтаж оборудования в помещении Масса оборудования, т: 0.05 | шт | 2 | ФирЕРм37-01-014-02
52 | Турникет Трипод Praktika-t-01. | шт. | 2 | Цена текущая
53 | Поручень ограждения (двойной). Длина 940 мм | шт. | 2 | Цена текущая
54 | Поручень ограждения (двойной). Длина 1440 мм | шт. | 2 | Цена текущая
55 | Труба с 2-мя отверстиями для крепления поручней с 2-мя муфтами | шт. | 8 | Цена текущая
51 | Приборы приемно-контрольные объектовые на: 1 луч | шт | 4 | ФирЕРм10-08-001-10
57 | Считыватель бесконтактный Prox-card Proxy-5AG | шт. | 4 | Цена текущая
258 | Монтаж аппаратов управления и сигнализации. Аппарат (кнопка, ключ управления, замок электромагнитной блокировки, звуковой сигнал, сигнальная лампа), количество подключаемых концов, до: 2 | шт | 1 | ФирЕРм08-01-081-01
33 О | Устройство разблокировки ST-ES110 | шт. | 1 | Цена текущая
31 | Приборы приемно-контрольные объектовые на: 2 луча | шт | 1 | ФирЕРм10-08-001-09
36 О | Контроллер доступа С2000-2 | шт. | 1 | Цена текущая
34 | Извещатели ОС автоматические: контактный, магнитоконтактный на открывание окон, дверей | шт | 1 | ФирЕРм10-08-002-04
217 | Извещатель магнитоконтактный 947WH | шт. | 1 | Цена текущая
203 | Монтаж аппаратов управления и сигнализации. Аппарат (кнопка, ключ управления, замок электромагнитной блокировки, звуковой сигнал, сигнальная лампа), количество подключаемых концов, до: 2 | шт | 1 | ФирЕРм08-01-081-01
244 | Замок электромагнитный Метаком ML-200 | шт. | 1 | Цена текущая
231 | Шкаф (пульт) управления навесной, высота, ширина и глубина, мм, до: 600x600x350 | шт | 1 | ФирЕРм08-03-573-04
246 | Корпус сварной навесной серии ST 400x400x200 DKC R5ST0442 | шт. | 1 | Цена текущая
245 | Механизм исполнительный, масса, кг, до: 20 | шт | 1 | ФирЕРм11-05-001-01
250 | Доводчик дверной без тяги Abloy DC347 | шт. | 1 | Цена текущая
249 | Приборы приемно-контрольные объектовые на: 1 луч | шт | 2 | ФирЕРм10-08-001-10
252 | Считыватель бесконтактный Prox-card Proxy-5AG | шт. | 2 | Цена текущая
Типовая точка доступа ТД2 - 2 комплекта | [6 empty] | Типовая точка доступа ТД2 - 2 комплекта
56 | Монтаж аппаратов управления и сигнализации. Аппарат (кнопка, ключ управления, замок электромагнитной блокировки, звуковой сигнал, сигнальная лампа), количество подключаемых концов, до: 2 | шт | 2 | ФирЕРм08-01-081-01
59 О | Устройство разблокировки ST-ES110 | шт. | 2 | Цена текущая
58 | Приборы приемно-контрольные объектовые на: 2 луча | шт | 2 | ФирЕРм10-08-001-09
61 О | Контроллер доступа С2000-2 | шт. | 2 | Цена текущая
60 | Извещатели ОС автоматические: контактный, магнитоконтактный на открывание окон, дверей | шт | 2 | ФирЕРм10-08-002-04
63 | Извещатель магнитоконтактный 947WH | шт. | 2 | Цена текущая
62 | Монтаж аппаратов управления и сигнализации. Аппарат (кнопка, ключ управления, замок электромагнитной блокировки, звуковой сигнал, сигнальная лампа), количество подключаемых концов, до: 2 | шт | 2 | ФирЕРм08-01-081-01
65 | Замок электромагнитный Метаком ML-200 | шт. | 2 | Цена текущая
64 | Шкаф (пульт) управления навесной, высота, ширина и глубина, мм, до: 600x600x350 | шт | 2 | ФирЕРм08-03-573-04
67 | Корпус сварной навесной серии ST 400x400x200 DKC R5ST0442 | шт. | 2 | Цена текущая
66 | Отдельно устанавливаемый: преобразователь или блок питания | шт | 2 | ФирЕРм10-02-016-06
69 О | Источник питания Бастион СКАТ 1200 М | шт. | 2 | Цена текущая
68 | Механизм исполнительный, масса, кг, до: 20 | шт | 2 | ФирЕРм11-05-001-01
71 | Доводчик дверной без тяги Abloy DC347 | шт. | 2 | Цена текущая
70 | Приборы приемно-контрольные объектовые на: 1 луч | шт | 4 | ФирЕРм10-08-001-10
73 | Считыватель бесконтактный Prox-card Proxy-5AG | шт. | 4 | Цена текущая
Типовая точка доступа ТД1- 3 комплекта | [6 empty] | Типовая точка доступа ТД1- 3 комплекта
72 | Приборы приемно-контрольные объектовые на: 2 луча | шт | 3 | ФирЕРм10-08-001-09
75 О | Контроллер доступа С2000-2 | шт. | 3 | Цена текущая
74 | Монтаж аппаратов управления и сигнализации. Аппарат (кнопка, ключ управления, замок электромагнитной блокировки, звуковой сигнал, сигнальная лампа), количество подключаемых концов, до: 2 | шт | 3 | ФирЕРм08-01-081-01
77 О | Устройство разблокировки ST-ES110 | шт. | 3 | Цена текущая
76 | Монтаж аппаратов управления и сигнализации. Аппарат (кнопка, ключ управления, замок электромагнитной блокировки, звуковой сигнал, сигнальная лампа), количество подключаемых концов, до: 2 | шт | 3 | ФирЕРм08-01-081-01
79 | Электромеханический замок EL580 | шт. | 3 | Цена текущая
80 | Ручка Abloy Полар 6/002 | шт. | 3 | Цена текущая
81 | Планка запорная 4630 | шт. | 3 | Цена текущая
82 | Кабель с разъемом EA210 | шт. | 3 | Цена текущая
83 | Цилиндр односторонний Abloy CY037 | шт. | 3 | Цена текущая
84 | Кабелепроход EA280 | шт. | 3 | Цена текущая
78 | Механизм исполнительный, масса, кг, до: 20 | шт | 3 | ФирЕРм11-05-001-01
86 | Дверной доводчик TS-68 | шт. | 3 | Цена текущая
85 | Извещатели ОС автоматические: контактный, магнитоконтактный на открывание окон, дверей | шт | 3 | ФирЕРм10-08-002-04
88 | Извещатель магнитоконтактный 947WH | шт. | 3 | Цена текущая
87 | Отдельно устанавливаемый: преобразователь или блок питания | шт | 3 | ФирЕРм10-02-016-06
90 О | Источник питания Бастион СКАТ 1200 Д | шт. | 3 | Цена текущая
89 | Приборы приемно-контрольные объектовые на: 1 луч | шт | 6 | ФирЕРм10-08-001-10
92 | Считыватель бесконтактный Prox-card Proxy-5AG | шт. | 6 | Цена текущая
Кабели и материалы | [6 empty] | Кабели и материалы
91 | Провод, количество проводов в трубке до 2, сечение провода, мм2, до: 6 | 100 м трубок | 5.3 | ФирЕРм08-02-413-01
93 | Трубки защитные гофрированные | м | 540.6 | ФирСЦ-300-1380
16 | Короб по стенам и потолкам, длина, м: 2 | 100 м | 0.2 | ФирЕРм08-02-396-05
94 | Короб по стенам и потолкам, длина, м: 2 | 100 м | 0.2 | ФирЕРм08-02-396-05
96 | Кабель-канал 25x17 TMC | м | 20 | Цена текущая
235 | Монтаж провода в коробах Провода суммарным сечением, мм2, до: 6 | 100 м | 0.2 | ФирЕРм08-02-399-01
98 | Кабель КПСЭнг(А)-FRLS 1х2х0,75 | м | 479.4 | Цена текущая
99 | Кабель электроснабжения ВВГнг-LS 3х1,5 | м | 91.8 | Цена текущая
Раздел 3. Объектовая система оповещения | [5 empty] | Раздел 3. Объектовая система оповещения
Телекоммуникационный шкаф ТШ-2 | [6 empty] | Телекоммуникационный шкаф ТШ-2
97 | Стойка, полустойка, каркас стойки или шкаф, масса, кг: до 100 | шт | 1 | ФирЕРм10-03-001-01
101 О | Шкаф SignaPro™ 42U, разборный, 19/23" REC-6428S | шт | 1 | Цена текущая
100 | Съемные и выдвижные блоки (модули, ячейки, ТЭЗ) Блок масса, кг, до: 5 | шт | 1 | ФирЕРм11-04-008-01
103 О | Универсальный вентилятор с термоконтроллером, 4 элемента, серый REC-RMFTU-4T-GY | шт | 1 | Цена текущая
102 | Съемные и выдвижные блоки (модули, ячейки, ТЭЗ) Блок масса, кг, до: 20 | шт | 1 | ФирЕРм11-04-008-03
105 О | T-67350 IP-усилитель, 350 Вт, 1 микр.+ 1 лин. вход, запуск mp3-проигрывателя, 3U (16 кг) | шт | 1 | Цена текущая
104 | Съемные и выдвижные блоки (модули, ячейки, ТЭЗ) Блок масса, кг, до: 10 | шт | 2 | ФирЕРм11-04-008-02
107 О | T-6760 IP-усилитель, 60 Вт, 1 микр.+ 1 лин. вход, запуск mp3-проигрывателя, 2U (10 кг) | шт | 2 | Цена текущая
106 | Съемные и выдвижные блоки (модули, ячейки, ТЭЗ) Блок масса, кг, до: 5 | шт | 1 | ФирЕРм11-04-008-01
109 О | T-6220 Блок линейной диагностики, контроль импеданса и состояния, 8 линий, 1U (2,7 кг) | шт | 1 | Цена текущая
108 | Пульт, рабочее место, масса, т, до: 0,3 | шт | 1 | ФирЕРм11-04-005-01
111 О | T-6702 IP-микрофонная консоль с селектором зон, дуплекс, запуск mp3-проигрывателя | шт | 1 | Цена текущая
110 | Отдельно устанавливаемый: преобразователь или блок питания | шт | 1 | ФирЕРм10-02-016-06
113 О | JPX-3000 Блок бесперебойного питания, 3000 ВА, 2U | шт | 1 | Цена текущая
112 | Громкоговоритель или звуковая колонка: на столбе или на крыше, мощностью до 10 Вт | шт | 20 | ФирЕРм10-04-101-08
115 О | LS-25 Ex(T) DNH Рупорный взрывозащищенный громкоговоритель | шт | 20 | Цена текущая
114 | Громкоговоритель или звуковая колонка: в помещении | шт | 4 | ФирЕРм10-04-101-07
117 О | Оповещатель пожарный речевой 100 В АСР-03.1.5 | шт | 4 | Цена текущая
116 | Устройство телефонное | шт | 4 | ФирЕРм10-02-017-02
119 О | IP пейджинговая вызывная панель с телефонной трубкой, взрывозащищенная, настенная, уличная Т-6731 | шт | 4 | Цена текущая
118 | Устройство телефонное (концентратор) | шт | 3 | ФирЕРм10-02-017-01
121 О | Kоммутатор PSW-2G 4F-UPS, PoE | шт. | 3 | Цена текущая
120 | Разъемы штепсельные с разделкой и включением экранированного кабеля Разъем, сечение жилы до 1 мм2, количество подключаемых жил, шт.: 14 | шт | 5 | ФирЕРм11-04-020-01
121.2 О | Модуль SFP 1000BASE-LX | шт. | 3 | Цена текущая
121.3 О | Медиаконвертер TFortis FC-2 | шт. | 2 | Цена текущая
236 | Включение в аппаратуру разъемов, количество контактов в разъеме, шт., до: 14 | разъем | 4 | ФирЕРм11-04-028-01
121.5 О | Патч-корд С5е-154GY2-2МВ | шт. | 2 | Цена текущая
237 | Провод, количество проводов в трубке до 2, сечение провода, мм2, до: 6 | 100 м трубок | 2 | ФирЕРм08-02-413-01
122 | Кабель с креплением по всей длине массой 1 м кабеля, кг, до: 1 | 100 м кабеля | 5.9 | ФирЕРм08-02-147-10
124 | Кабель электроснабжения ВВГнг-LS 3х2,5 | м | 80 | Цена текущая
241 | Включение в аппаратуру разъемов, количество контактов в разъеме, шт., до: 14 | разъем | 1 | ФирЕРм11-04-028-01
229 | Трубки защитные гофрированные | м | 204 | ФирСЦ-300-1380
124.1 | Кабель ВБбШв 3х2,5 | м | 710 | Цена текущая
123 | Кабель с креплением по всей длине массой 1 м кабеля, кг, до: 1 | 100 м кабеля | 2.4 | ФирЕРм08-02-147-10
238 | Рукав наружным диаметром, мм, до: 48 | 100 м | 0.4 | ФирЕРм08-02-411-01
125 | Рукава металлические диаметром 15 мм РЗ–Ц–Х | м | 40 | Цена текущая
239 | Провод первый одножильный или многожильный в общей оплетке, суммарное сечение, мм2, до: 6 | 100 м | 0.4 | ФирЕРм08-02-412-02
126 | Кабель КВПЭФКГНГ(A)-LS-5Е 4Х2Х0,52 | км | 0.28 | Цена текущая
247 | Громкоговоритель или звуковая колонка: на столбе или на крыше, мощностью до 10 Вт | шт | 3 | ФирЕРм10-04-101-08
296 О | LS-25 Ex(T) DNH Рупорный взрывозащищенный громкоговоритель | шт | 3 | Цена текущая
253 | Громкоговоритель или звуковая колонка: в помещении | шт | 4 | ФирЕРм10-04-101-07
298 О | Оповещатель пожарный речевой 100 В АСР-03.1.5 | шт | 4 | Цена текущая
Раздел 4. Система видеонаблюдения. Оборудование, устанавливаемое в серверной | [5 empty] | Раздел 4. Система видеонаблюдения. Оборудование, устанавливаемое в серверной
240 | Съемные и выдвижные блоки (модули, ячейки, ТЭЗ) Блок масса, кг, до: 20 | шт | 1 | ФирЕРм11-04-008-03
128 О | Видеорегистратор QuattroStation | шт. | 1 | Цена текущая
127 | Съемные и выдвижные блоки (модули, ячейки, ТЭЗ) Блок масса, кг, до: 5 | шт | 7 | ФирЕРм11-04-008-01
130 О | Жесткий диск WD Purple WD80PUZX | шт. | 6 | Цена текущая
131 О | Коммутатор TFortis SWU-16 | шт. | 1 | Цена текущая
129 | Съемные и выдвижные блоки (модули, ячейки, ТЭЗ) Блок масса, кг, до: 50 | шт | 1 | ФирЕРм11-04-008-05
133 О | ИБП APC Black Smart-UPS 3000VA | шт. | 1 | Цена текущая
132 | Съемные и выдвижные блоки (модули, ячейки, ТЭЗ) Блок масса, кг, до: 10 | шт | 1 | ФирЕРм11-04-008-02
135 О | Коммутатор Huawei S5700-28P-PWR-LI-AC (6,4 кг) | шт. | 1 | Цена текущая
Телекоммуникационный шкаф ТШ-3 | [6 empty] | Телекоммуникационный шкаф ТШ-3
134 | Стойка, полустойка, каркас стойки или шкаф, масса, кг: до 100 | шт | 1 | ФирЕРм10-03-001-01
137 О | Шкаф SignaPro™ 42U, разборный, 19/23" REC-6428S | шт | 1 | Цена текущая
136 | Съемные и выдвижные блоки (модули, ячейки, ТЭЗ) Блок масса, кг, до: 5 | шт | 1 | ФирЕРм11-04-008-01
139 О | Универсальный вентилятор с термоконтроллером, 4 элемента, серый REC-RMFTU-4T-GY | шт | 1 | Цена текущая
138 | Кросс абонентских линий | стрейф | 1 | ФирЕРм10-01-014-01
141 О | Коробка оптическая соединительная стоечного типа, незагруженная, до 24 портоВ REC-F0PN-8-24 | шт | 1 | Цена текущая
142 О | Монтажные панели для коммутационных коробок В комплекте со сплайс кассетой REC-FPN1-8SC | шт | 1 | Цена текущая
143 О | Оптические соединительные розетки SC KSC2-S | шт | 8 | Цена текущая
144 О | Гильзы КДЗС термоусаживаемые KDZS | шт | 8 | Цена текущая
145 О | Шнур оптический монтажный SM, SC/UPC, FС-Р4-1М | шт | 2 | Цена текущая
146 О | Вставка-заглушка в отпические коробки REC-FPN1-BL-GY | шт | 2 | Цена текущая
140 | Съемные и выдвижные блоки (модули, ячейки, ТЭЗ) Блок масса, кг, до: 5 | шт | 1 | ФирЕРм11-04-008-01
148 О | Блок силовых розеток горизонтальный SOHO, 8 позиций 8A, 19" 1U (без шнуров в компл.) REC-S464 | шт | 1 | Цена текущая
147 | Съемные и выдвижные блоки (модули, ячейки, ТЭЗ) Блок масса, кг, до: 5 | шт | 2 | ФирЕРм11-04-008-01
150 О | Органайзер (металлический), полукольцо, 19” 1U, серый REC-VP2-10-GY | шт | 2 | Цена текущая
149 | Съемные и выдвижные блоки (модули, ячейки, ТЭЗ) Блок масса, кг, до: 5 | шт | 1 | ФирЕРм11-04-008-01
152 О | Коммутационная панель 19” 1U Cat.5е, 24 порта RJ45/110, Т568А/В Signamax, серая 24458MDY-C5E-GY | шт | 1 | Цена текущая
151 | Включение в аппаратуру разъемов, количество контактов в разъеме, шт., до: 14 | разъем | 26 | ФирЕРм11-04-028-01
154 О | Коммутационный шнур RJ45-RJ45 UTP Cat.6, 2 метра, серый С6—154GY— 2МВ | шт | 6 | Цена текущая
155 О | Патч-корд С5е—314GY— 2МВ | шт. | 7 | Цена текущая
153 | Съемные и выдвижные блоки (модули, ячейки, ТЭЗ) Блок масса, кг, до: 10 | шт | 1 | ФирЕРм11-04-008-02
157 О | Источник бесперебойного питания SKAT-UPS 1000 RACK | шт. | 1 | Цена текущая
156 | Съемные и выдвижные блоки (модули, ячейки, ТЭЗ) Блок масса, кг, до: 20 | шт | 2 | ФирЕРм11-04-008-03
159 О | Источник бесперебойного питания SKAT-UPS 3000 RACK | шт. | 2 | Цена текущая
158 | Отдельно устанавливаемый: преобразователь или блок питания | шт | 2 | ФирЕРм10-02-016-06
161 О | Источник бесперебойного питания SKAT-RLPS.48/36DC-500VA | шт. | 2 | Цена текущая
160 | Съемные и выдвижные блоки (модули, ячейки, ТЭЗ) Блок масса, кг, до: 5 | шт | 18 | ФирЕРм11-04-008-01
163 О | АКБ 9 АчA | шт. | 10 | Цена текущая
164 О | АКБ 17 АчA | шт. | 8 | Цена текущая
Раздел 5. Система видеонаблюдения. Оборудование, устанавливаемое на посту охраны | [5 empty] | Раздел 5. Система видеонаблюдения. Оборудование, устанавливаемое на посту охраны
162 | Табло, количество трубок, до: 6 | шт | 1 | ФирЕРм11-04-006-02
166 О | Монитор 27", ASUS PB278QR | шт. | 6 | Цена текущая
167 О | Настенный кронштейн для крепления 6-ти мониторов ALG 620W | шт. | 1 | Цена текущая
165 | Устройство: центральное управляющее | устройство | 2 | ФирЕРм10-02-040-01
169 О | Клиентcкий ПК "Линия Оbserver-32" | шт. | 2 | Цена текущая
170 О | Операционная система Windows 7 | шт. | 2 | Цена текущая
171 О | ПО Система распознавания автономеров AutoTRASSIR-30 (1 канал) | шт. | 2 | Цена текущая
172 О | ПО Система распознавания автономеров AutoTRASSIR-30/2 | шт. | 2 | Цена текущая
168 | Включение в аппаратуру разъемов, количество контактов в разъеме, шт., до: 14 | разъем | 1 | ФирЕРм11-04-028-01
174 О | USB-ключ защиты для системы видеонаблюдения TRASSIR | шт. | 1 | Цена текущая
173 | Отдельно устанавливаемый: преобразователь или блок питания | шт | 2 | ФирЕРм10-02-016-06
176 О | АРС Back-UPS Pro 1500ВА, с автоматической регулировкой напряжения, BR1500G-RS | шт. | 2 | Цена текущая
Раздел 6. Система видеонаблюдения. Оборудование, устанавливаемое в комнате раздатчиков. | [5 empty] | Раздел 6. Система видеонаблюдения. Оборудование, устанавливаемое в комнате раздатчиков.
175 | Аппарат настольный, масса, т, до: 0,015 | шт | 2 | ФирЕРм11-04-002-01
178 О | Монитор 27", ASUS PB278QR | шт. | 2 | Цена текущая
177 | Устройство: центральное управляющее | устройство | 1 | ФирЕРм10-02-040-01
180 О | Клиентcкий ПК "Линия Оbserver-32" | шт. | 1 | Цена текущая
181 О | Операционная система Windows 7 | шт. | 1 | Цена текущая
179 | Отдельно устанавливаемый: преобразователь или блок питания | шт | 1 | ФирЕРм10-02-016-06
183 О | АРС Back-UPS Pro 1500ВА, с автоматической регулировкой напряжения, BR1500G-RS | шт. | 1 | Цена текущая
Раздел 7. Оборудование, устанавливаемое в сетевую стойку системы видеонаблюдения | [5 empty] | Раздел 7. Оборудование, устанавливаемое в сетевую стойку системы видеонаблюдения
182 | Съемные и выдвижные блоки (модули, ячейки, ТЭЗ) Блок масса, кг, до: 5 | шт | 1 | ФирЕРм11-04-008-01
185 О | Блок электрических розеток, 8 розеток, BES 711-40-01 | шт. | 1 | Цена текущая
184 | Разъемы штепсельные с разделкой и включением экранированного кабеля Разъем, сечение жилы до 1 мм2, количество подключаемых жил, шт.: 14 | шт | 2 | ФирЕРм11-04-020-01
187 О | SPF-трансивер SFP-GE-LX-SV 1310 | шт. | 2 | Цена текущая
186 | Съемные и выдвижные блоки (модули, ячейки, ТЭЗ) Блок масса, кг, до: 5 | шт | 1 | ФирЕРм11-04-008-01
189 О | 4-портовый асинхронный сервер RS-422/485 в Ethernet Nport 5430 | шт. | 1 | Цена текущая
188 | Прибор или аппарат | шт | 1 | ФирЕРм08-03-575-01
191 О | Блок питания БП24 КМЛА.436622.023 | шт. | 1 | Цена текущая
192 О | Монтажный комплект (35мм) на DIN-рейку DK35A | шт. | 1 | Цена текущая
190 | Монтаж приборов измерения и защиты. Прибор, количество подключаемых концов, до: 6 | шт | 2 | ФирЕРм08-01-080-02
194 О | УЗИП цепей питания УЗП-24DC/5 ИМПФ.468243.041 | шт. | 2 | Цена текущая
193 | Монтаж приборов измерения и защиты. Прибор, количество подключаемых концов, до: 6 | шт | 2 | ФирЕРм08-01-080-02
196 О | УЗИП цепей питания УЗП-24DC/5 ИМПФ.468243.041 | шт. | 2 | Цена текущая
195 | Монтаж приборов измерения и защиты. Прибор, количество подключаемых концов, до: 2 | шт | 1 | ФирЕРм08-01-080-01
198 О | УЗИП Класса Защиты 2 DS42S-230 | шт. | 1 | Цена текущая
197 | Прибор или аппарат | шт | 1 | ФирЕРм08-03-575-01
200 О | Автоматический выключатель ВА 44-29 2Р 16А (х-ка В) | шт. | 1 | Цена текущая
199 | Колодка клеммная на металлической конструкции, количество перьев: 20 | шт | 1 | ФирЕРм10-04-101-11
202 О | Шина заземления ШНИ 10П40/16П63-6Д/2Д | шт. | 1 | Цена текущая
201 | Включение в аппаратуру разъемов, количество контактов в разъеме, шт., до: 14 | разъем | 8 | ФирЕРм11-04-028-01
204 О | Патч-корд 41F-S1-LC-LC-01 | шт. | 2 | Цена текущая
205 О | Кабель 3 м USB+VGA 2L-5203U | шт. | 1 | Цена текущая
206 О | Кабель 3 м USB (n) - USB (м) | шт. | 1 | Цена текущая
242 | Съемные и выдвижные блоки (модули, ячейки, ТЭЗ) Блок масса, кг, до: 30 | шт | 1 | ФирЕРм11-04-008-04
208 О | Источник бесперебойного питания 3000VA GXT3-3000RT230 (24 кг) | шт. | 1 | Цена текущая
207 | Съемные и выдвижные блоки (модули, ячейки, ТЭЗ) Блок масса, кг, до: 50 | шт | 2 | ФирЕРм11-04-008-05
210 О | Внешний батарейный блок GXT3-72VBATT (42 кг) | шт. | 2 | Цена текущая
211 О | Комплект для установки ИБП и аккумуляторов в стойку GXT3 rack slide kits-18/32" | шт. | 3 | Цена текущая
209 | Извещатели ПС автоматические: тепловой электро-контактный, магнитоконтактный в нормальном исполнении | шт | 4 | ФирЕРм10-08-002-01
213 | Извещатель магнитоконтактный ИО 102-29 НСТК.425119.015 ТУ | шт. | 4 | Цена текущая
212 | Разъемы штепсельные с разделкой и включением экранированного кабеля Разъем, сечение жилы до 1 мм2, количество подключаемых жил, шт.: 14 | шт | 4 | ФирЕРм11-04-020-01
215 | Разъем IEC 60320 C13 | шт. | 2 | Цена текущая
216 | Разъем IEC 60320 C14 | шт. | 2 | Цена текущая
95 | Зажим без кожуха | 100 шт | 0.2 | ФирЕРм08-01-082-01
218 | Клемма 2-проводная до 2,5мм 280-901 Wago | шт. | 10 | Цена текущая
219 | Клемма 3-проводная до 2,5мм 280-681 Wago | шт. | 10 | Цена текущая
214 | Включение в аппаратуру разъемов, количество контактов в разъеме, шт., до: 14 | разъем | 10 | ФирЕРм11-04-028-01
221 | Перемычка 280-409 Wago | шт. | 10 | Цена текущая
220 | Монтаж аппаратов управления и сигнализации. Аппарат (кнопка, ключ управления, замок электромагнитной блокировки, звуковой сигнал, сигнальная лампа), количество подключаемых концов, до: 2 | шт | 2 | ФирЕРм08-01-081-01
223 | Кнопка тревожная Астра-322 (1 шт. в КПП, 1 шт. на посту охраны ПТЗ) | шт. | 2 | Цена текущая
Раздел 8. Досмотровое оборудованние | [5 empty] | Раздел 8. Досмотровое оборудованние
222 | Монтаж оборудования в помещении Масса оборудования, т: 0.5 | шт | 1 | ФирЕРм37-01-014-04
227 | Монтаж оборудования в помещении Масса оборудования, т: 0.5 | шт | 1 | ФирЕРм37-01-014-04
228 | Аппарат напольный, масса, т, до: 0,3 //Стационарные металлодетекторы арочного типа | шт | 1 | ФирЕРм11-04-003-02
243 | Аппарат напольный, масса, т, до: 0,3 //Стационарные металлодетекторы арочного типа | шт | 1 | ФирЕРм11-04-003-02
232 О | Стол для выкладывания металлческих предметов | шт. | 1 | Цена текущая
233 О | Металлодетектор ручной Garrett Super Scanner V | шт. | 1 | Цена текущая
Раздел 9. Охрана склада | [5 empty] | Раздел 9. Охрана склада
254 | Устройства ультразвуковые: преобразователь (излучатель или приемник) | шт | 2 | ФирЕРм10-08-003-04
300 О | Извещатель радиолучевой 2-х позиционный "РИФ-РЛМ-100" | шт. | 1 | Цена текущая
255 | Рукав наружным диаметром, мм, до: 48 | 100 м | 0.5 | ФирЕРм08-02-411-01
257 | Рукава металлические диаметром 27 мм РЗ–Ц–Х | м | 50 | ФирСЦ-101-2162
256 | Провод первый одножильный или многожильный в общей оплетке, суммарное сечение, мм2, до: 6 | 100 м | 0.5 | ФирЕРм08-02-412-02
304 | Кабель КИПЭВБВнг(А)-LS 4x2x0,6 | м | 50 | Цена текущая
Заказчик: ____________________________ ООО "Аэропорт "Норильск"
[должность, подпись (инициалы, фамилия)]