## 01-01-07 Сети связи - Дефектна
УТВЕРЖДАЮ
______________________
"____" ________________ 2025
ВЕДОМОСТЬ ОБЪЕМОВ РАБОТ № 01-01-06
Сети связи
Склад самолетных грузов №2 инв.№ 00009764
№ п/п | Наименование | Ед. изм. | Кол. | Обоснование | Примечание
1 | 2 | 3 | 4 | 5 | 6
Раздел 1. Монтажные работы. СКС | [5 empty] | Раздел 1. Монтажные работы. СКС
Телекоммуникационный шкаф | [6 empty] | Телекоммуникационный шкаф
1 | Стойка, полустойка, каркас стойки или шкаф, масса, кг: до 100 | шт | 1 | ФирЕРм10-03-001-01
2 О | Шкаф SignaPro™ 42U, разборный, 19/23" REC-6428S | шт | 1 | Цена текущая
3 | Съемные и выдвижные блоки (модули, ячейки, ТЭЗ) Блок масса, кг, до: 10 | шт | 1 | ФирЕРм11-04-008-02
4 О | Коммутатор Cisco WS-C2960+48PST-L | шт | 1 | Цена текущая
5 | Съемные и выдвижные блоки (модули, ячейки, ТЭЗ) Блок масса, кг, до: 5 | шт | 2 | ФирЕРм11-04-008-01
6 О | Универсальный вентилятор с термоконтроллером, 4 элемента, серый REC-RMFTU-4T-GY | шт | 1 | Цена текущая
7 О | Блок силовых розеток горизонтальный SOHO, 8 позиций 8A, 19" 1U (без шнуров в компл.) REC-S464 | шт | 1 | Цена текущая
8 | Кросс абонентских линий | стрейф | 1 | ФирЕРм10-01-014-01
9 О | Коробка оптическая соединительная стоечного типа, незагруженная, до 24 портоВ REC-F0PN-8-24 | шт | 1 | Цена текущая
10 О | Монтажные панели для коммутационных коробок В комплекте со сплайс кассетой REC-FPN1-8SC | шт | 3 | Цена текущая
11 О | Оптические соединительные розетки SC KSC2-S | шт | 24 | Цена текущая
12 О | Гильзы КДЗС термоусаживаемые KDZS | шт | 24 | Цена текущая
13 О | Шнур оптический монтажный SM, SC/UPC, FС-Р4-1М | шт | 24 | Цена текущая
14 | Съемные и выдвижные блоки (модули, ячейки, ТЭЗ) Блок масса, кг, до: 5 | шт | 2 | ФирЕРм11-04-008-01
15 О | Коммутационная панель 19” 1U Cat.5е, 24 порта RJ45/110, Т568А/В Signamax, серая 24458MDY-C5E-GY | шт | 2 | Цена текущая
16 | Съемные и выдвижные блоки (модули, ячейки, ТЭЗ) Блок масса, кг, до: 5 | шт | 5 | ФирЕРм11-04-008-01
17 О | Органайзер (металлический), полукольцо, 19” 1U, серый REC-VP2-10-GY | шт | 5 | Цена текущая
18 | Электрические проводки в щитах и пультах: шкафных и панельных | 100 м | 0.06 | ФирЕРм11-06-002-01
19 О | Оптоволоконный патч-корд 9/125, LC-LC PC, duplex, 3x2 мм, PVC, 3 метра FCS-9/9-3M | шт | 2 | Цена текущая
20 | Включение в аппаратуру разъемов, количество контактов в разъеме, шт., до: 14 | разъем | 180 | ФирЕРм11-04-028-01
21 О | Коммутационный шнур RJ45-RJ45 UTP Cat.6, 2 метра, серый С6—154GY— 2МВ | шт | 90 | Цена текущая
22 | Шкаф или панель коммутации связи и сигнализации на стене или в нише, количество пар: 100 | шт | 1 | ФирЕРм10-04-112-02
23 О | Несущая для модулей LSA-Plus 3 U | шт. | 1 | Цена текущая
24 О | Плинт 2/10 с нормально замкнутыми контактами | шт. | 5 | Цена текущая
25 О | Плинт 2/10 с нормально замкнутыми контактами | шт. | 5 | Цена текущая
26 | Съемные и выдвижные блоки (модули, ячейки, ТЭЗ) Блок масса, кг, до: 30 | шт | 1 | ФирЕРм11-04-008-04
27 О | Источник бесперебойного питания, 3000ВА Eaton 9130 3000 RM | шт | 1 | Цена текущая
28 | Съемные и выдвижные блоки (модули, ячейки, ТЭЗ) Блок масса, кг, до: 50 | шт | 2 | ФирЕРм11-04-008-05
29 О | Аккумуляторная батарея, 3000ВА Eaton 9130 ЕВМ 3000 RM | шт | 2 | Цена текущая
Оборудование рабочего места | [6 empty] | Оборудование рабочего места
30 | Розетка штепсельная: неутопленного типа при открытой проводке | 100 шт | 0.36 | ФирЕРм08-03-591-08
31 | Порт RJ-45 кат.6 KJ458-C6-WH | шт. | 36 | Цена текущая
32 | Суппорт Mosaic на 2 модуля | шт. | 2 | Цена текущая
33 | Суппорт Mosaic на 4 модуля | шт. | 5 | Цена текущая
34 | Суппорт Mosaic на 6 модуля | шт. | 2 | Цена текущая
35 | Адаптер в рамки Mosaic, 45x22,5 на 1 кийстоун, шторка REGMRJ1 | шт. | 36 | Цена текущая
36 | Включение в аппаратуру разъемов, количество контактов в разъеме, шт., до: 14 | разъем | 36 | ФирЕРм11-04-028-01
37 О | Коммутационный шнур RJ45-RJ45 UTP Cat.6, 3 метра, серый С6—154GY—3МВ | шт | 36 | Цена текущая
38 | Коммутатор диспетчерской или директорской связи с усилительным устройством и стативом, емкость, номеров, до: 25 | номер | 13 | ФирЕРм10-02-016-03
39 | Аппарат телефонный системы ЦБ или АТС: настольный | шт | 4 | ФирЕРм10-02-030-01
40 О | Телефон КХ-TS2365 | шт. | 4 | Цена текущая
Кабели и кабельные трассы | [6 empty] | Кабели и кабельные трассы
41 | Провод, количество проводов в трубке до 2, сечение провода, мм2, до: 6 | 100 м трубок | 2 | ФирЕРм08-02-413-01
42 | Трубки защитные гофрированные | м | 204 | ФирСЦ-300-1380
43 | Короб по стенам и потолкам, длина, м: 2 | 100 м | 0.6 | ФирЕРм08-02-396-05
44 | Кабель-канал 105x50 мм 010429 | м | 60 | Цена текущая
45 | Перегородка разделительная 010582 Legrand | м | 60 | Цена текущая
46 | Накладка на стык для кабель-канала "Legrand" DLP 010696 | шт. | 50 | Цена текущая
47 | Накладка на стык крышек 010801 Legrand | шт. | 50 | Цена текущая
48 | Угол плоский кабель-канала "Legrand" 010786 | шт. | 10 | Цена текущая
49 | Лоток металлический штампованный по установленным конструкциям, ширина лотка, мм, до: 200 | т | 0.1344 | ФирЕРм08-02-395-01
50 | Лоток перфорированный 35254 ДКС | м | 40 | Цена текущая
51 | Крышка лотка прямая 35514 ДКС | м | 40 | Цена текущая
52 | Перегородка лотка SEP 36480 | м | 40 | Цена текущая
53 | Подвес для прокладки кабелей под перекрытиями со стойками: сдвоенными массой до 4 кг | 100 шт | 0.42 | ФирЕРм08-02-152-11
54 | П-образный профиль BPL2905 | шт. | 42 | Цена текущая
55 | Консоль ВВМ5030 | шт. | 42 | Цена текущая
56 | Крепление к потолку BSF2101 | шт. | 42 | Цена текущая
57 | Труба с креплением накладными скобами, диаметр, мм, до: 50 | 100 м | 0.08 | ФирЕРм10-06-036-07
58 | Трубы стальные сварные водогазопроводные с резьбой черные легкие (неоцинкованные) диаметр условного прохода 50 мм, толщина стенки 3 мм | м | 8 | ФирСЦ-103-0006
59 | Провод первый одножильный или многожильный в общей оплетке, суммарное сечение, мм2, до: 6 | 100 м | 0.08 | ФирЕРм08-02-412-02
60 | Монтаж провода в коробах Провода суммарным сечением, мм2, до: 6 | 100 м | 0.6 | ФирЕРм08-02-399-01
61 | Монтаж провода в лотках Провода суммарным сечением, мм2, до: 6 | 100 м | 7.11 | ФирЕРм08-02-398-01
62 | Кабель на основе витой пары ВC6-4-LSHF | м | 979 | Цена текущая
Раздел 2. Радиосвязь | [5 empty] | Раздел 2. Радиосвязь
Оборудование радиосвязи | [6 empty] | Оборудование радиосвязи
63 | Съемные и выдвижные блоки (модули, ячейки, ТЭЗ) Блок масса, кг, до: 10 | шт | 1 | ФирЕРм11-04-008-02
64 О | Ретранслятор дуплексный Hytera RD985S с кабелем питания (8,5 кг) | шт. | 1 | Цена текущая
65 | Съемные и выдвижные блоки (модули, ячейки, ТЭЗ) Блок масса, кг, до: 5 | шт | 1 | ФирЕРм11-04-008-01
66 О | Дуплексер встраиваемый Hytera DT-12 (2 кг) | шт. | 1 | Цена текущая
67 | Крышка декоративная и другие мелкие изделия (без присоединения проводов) | 100 шт | 0.01 | ФирЕРм10-06-037-13
68 | Перемычки кабельные между секциями одного статива: без укладки в кабельном канале | 100 перемычек | 0.02 | ФирЕРм10-02-051-04
69 О | Установочный комплект для дуплексера Hytera BRK09 | шт. | 1 | Цена текущая
70 | Включение в аппаратуру разъемов, количество контактов в разъеме, шт., до: 14 | разъем | 2 | ФирЕРм11-04-028-01
71 О | Кабель для программирования USB | шт. | 1 | Цена текущая
72 | Аппарат настольный, масса, т, до: 0,015 | шт | 1 | ФирЕРм11-04-002-01
73 О | Внешний блок питания 16А 12В Hyter PS22002 | шт. | 1 | Цена текущая
74 | Съемные и выдвижные блоки (модули, ячейки, ТЭЗ) Блок масса, кг, до: 5 | шт | 1 | ФирЕРм11-04-008-01
75 О | Батарея аккумуляторная 12В, 12 А/ч DT 1226 | шт. | 1 | Цена текущая
76 | Аппарат настольный, масса, т, до: 0,015 | шт | 1 | ФирЕРм11-04-002-01
77 О | Стационарная радиостанция Hytera MD655 | шт. | 1 | Цена текущая
78 О | Программное обеспечение Hytera Dispatch system | шт. | 1 | Цена текущая
79 | Аппарат настольный, масса, т, до: 0,015 | шт | 1 | ФирЕРм11-04-002-01
80 О | Блок питания 12В до 20А, ББП 3/20, с кабелем питания | шт. | 1 | Цена текущая
81 | Съемные и выдвижные блоки (модули, ячейки, ТЭЗ) Блок масса, кг, до: 5 | шт | 1 | ФирЕРм11-04-008-01
82 О | Батарея аккумуляторная 12В, 12 А/ч DT 1226 | шт. | 1 | Цена текущая
83 | Перемычки кабельные между секциями одного статива: с укладкой в кабельном канале | 100 перемычек | 0.01 | ФирЕРм10-02-051-03
84 О | Коммутационный шнур RJ45-RJ45 UTP Cat.6A, 5 метров, C6A-155GY-5MB | шт. | 1 | Цена текущая
85 | Съемные и выдвижные блоки (модули, ячейки, ТЭЗ) Блок масса, кг, до: 5 | шт | 2 | ФирЕРм11-04-008-01
86 О | Полка консольная REC-SV40B-GY | шт. | 2 | Цена текущая
АФУ | [6 empty] | АФУ
87 | Прибор или аппарат | шт | 2 | ФирЕРм08-03-575-01
88 О | Антенна базовая ненаправленная D1VHF | шт. | 2 | Цена текущая
89 | Грозозащита для воздушных абонентских линий | комплект | 2 | ФирЕРм10-02-030-05
90 О | Устройство молниезащитное, грозоразрядник COMET CS-400R | шт. | 2 | Цена текущая
91 | Разделка ВЧ коаксиального кабеля со сплошной изоляцией в разъемы типов БТС, РТС, СР, БС, РС, РД | 10 концов кабеля | 0.8 | ФирЕРм10-04-089-01
92 | Разъем N типа под обжим кабеля DX-10A N-111B | шт. | 6 | Цена текущая
93 | Разъем BNC-типа под обжим для кабеля DX-10A B112B | шт. | 2 | Цена текущая
94 | Провод, количество проводов в трубке до 2, сечение провода, мм2, до: 16 | 100 м трубок | 0.35 | ФирЕРм08-02-413-02
95 | Сжимы ответвительные | 100 шт | -0.056 | ФирСЦ-500-9041
96 | Трубки защитные гофрированные | м | 35.7 | ФирСЦ-300-1380
97 | Кабельный хомут из нержавеющей стали DKC 27420 | упак. | 1 | Цена текущая
98 | Труба в готовых бороздах и перекрытиях, диаметр, мм, до: 40 | 100 м | 0.005 | ФирЕРм10-06-036-02
99 | Трубы стальные сварные водогазопроводные с резьбой оцинкованные усиленные диаметр условного прохода 40 мм, толщина стенки 4 мм | м | 0.5 | ФирСЦ-103-0065
100 | Монтаж кабеля до 35кВ, подвешиваемого на тросе. Кабель массой 1 м, кг, до: 1 | 100 м кабеля | 0.04 | ФирЕРм08-02-149-01
101 | Монтаж провода в лотках Провода суммарным сечением, мм2, до: 35 | 100 м | 0.605 | ФирЕРм08-02-398-02
102 | Провод первый одножильный или многожильный в общей оплетке, суммарное сечение, мм2, до: 16 | 100 м | 0.005 | ФирЕРм08-02-412-03
103 | Кабель коаксиальный DX-10A | м | 100 | Цена текущая
104 | Перемычка заземляющая тросовая диаметром до 9,2 мм для строительных металлических конструкций | 10 шт | 0.2 | ФирЕРм08-02-472-11
105 | Комплект заземления 1/2" | шт. | 2 | Цена текущая
106 | Монтаж провода в лотках Провода суммарным сечением, мм2, до: 6 | 100 м | 0.05 | ФирЕРм08-02-398-01
107 | Кабель силовой ПВС 2х2,5 | м | 5 | Цена текущая
108 | Герметизация проходов при вводе кабелей во взрывоопасные помещения уплотнительной массой | проход кабеля | 2 | ФирЕРм08-02-155-01
Антенно-фидерные устройства | [6 empty] | Антенно-фидерные устройства
109 | Установка стальных прожекторных мачт с площадками и лестницей | 1 т конструкций | 0.0324 | ФирЕР33-02-013-18
110 | Мачта телескопическая МТП-2 | шт. | 2 | Цена текущая
111 | Опорная площадка ПО | шт. | 2 | Цена текущая
112 | Анкер-гвоздь АГ | шт. | 8 | Цена текущая
113 | Оттяжка тросовая к стене здания с установкой крюка | шт | 6 | ФирЕРм08-02-318-01
114 | Трос для оттяжек оцинкованный, 3мм ТР-3 | м | 40 | Цена текущая
115 | Хомут для растяжек ХТШ-6 | шт. | 2 | Цена текущая
116 | Талреп ТП-8 | шт. | 6 | Цена текущая
117 | Зажим троса 3 мм | шт. | 12 | Цена текущая
118 | Коуш 3 мм | шт. | 12 | Цена текущая
119 | Точка крепления КТ-660 | шт. | 6 | Цена текущая
Раздел 3. Монтажные работы. СКС | [5 empty] | Раздел 3. Монтажные работы. СКС
Оборудование рабочего места | [6 empty] | Оборудование рабочего места
120 | Розетка штепсельная: неутопленного типа при открытой проводке | 100 шт | 0.05 | ФирЕРм08-03-591-08
121 | Порт RJ-45 кат.6 KJ458-C6-WH | шт. | 5 | Цена текущая
122 | Суппорт Mosaic на 2 модуля | шт. | 1 | Цена текущая
123 | Суппорт Mosaic на 4 модуля | шт. | 7 | Цена текущая
124 | Адаптер в рамки Mosaic, 45x22,5 на 1 кийстоун, шторка REGMRJ1 | шт. | 5 | Цена текущая
125 | Включение в аппаратуру разъемов, количество контактов в разъеме, шт., до: 14 | разъем | 5 | ФирЕРм11-04-028-01
126 О | Коммутационный шнур RJ45-RJ45 UTP Cat.6, 3 метра, серый С6—154GY—3МВ | шт | 5 | Цена текущая
Кабели и кабельные трассы | [6 empty] | Кабели и кабельные трассы
127 | Провод, количество проводов в трубке до 2, сечение провода, мм2, до: 6 | 100 м трубок | 2 | ФирЕРм08-02-413-01
128 | Трубки защитные гофрированные | м | 204 | ФирСЦ-300-1380
129 | Короб по стенам и потолкам, длина, м: 2 | 100 м | 0.6 | ФирЕРм08-02-396-05
130 | Кабель-канал 105x50 мм 010429 | м | 60 | Цена текущая
131 | Перегородка разделительная 010582 Legrand | м | 60 | Цена текущая
132 | Накладка на стык для кабель-канала "Legrand" DLP 010696 | шт. | 50 | Цена текущая
133 | Накладка на стык крышек 010801 Legrand | шт. | 50 | Цена текущая
134 | Угол плоский кабель-канала "Legrand" 010786 | шт. | 10 | Цена текущая
135 | Лоток металлический штампованный по установленным конструкциям, ширина лотка, мм, до: 200 | т | 0.1344 | ФирЕРм08-02-395-01
136 | Лоток перфорированный 35254 ДКС | м | 40 | Цена текущая
137 | Крышка лотка прямая 35514 ДКС | м | 40 | Цена текущая
138 | Перегородка лотка SEP 36480 | м | 40 | Цена текущая
139 | Подвес для прокладки кабелей под перекрытиями со стойками: сдвоенными массой до 4 кг | 100 шт | 0.42 | ФирЕРм08-02-152-11
140 | П-образный профиль BPL2905 | шт. | 42 | Цена текущая
141 | Консоль ВВМ5030 | шт. | 42 | Цена текущая
142 | Крепление к потолку BSF2101 | шт. | 42 | Цена текущая
143 | Монтаж провода в коробах Провода суммарным сечением, мм2, до: 6 | 100 м | 0.6 | ФирЕРм08-02-399-01
144 | Монтаж провода в лотках Провода суммарным сечением, мм2, до: 6 | 100 м | 0.35 | ФирЕРм08-02-398-01
145 | Кабель на основе витой пары ВC6-4-LSHF | м | 295 | Цена текущая
Раздел 4. Радиосвязь | [5 empty] | Раздел 4. Радиосвязь
Оборудование радиосвязи | [6 empty] | Оборудование радиосвязи
146 | Съемные и выдвижные блоки (модули, ячейки, ТЭЗ) Блок масса, кг, до: 10 | шт | 1 | ФирЕРм11-04-008-02
147 О | Ретранслятор дуплексный Hytera RD985S с кабелем питания (8,5 кг) | шт. | 1 | Цена текущая
148 | Съемные и выдвижные блоки (модули, ячейки, ТЭЗ) Блок масса, кг, до: 5 | шт | 1 | ФирЕРм11-04-008-01
149 О | Дуплексер встраиваемый Hytera DT-12 (2 кг) | шт. | 1 | Цена текущая
150 | Крышка декоративная и другие мелкие изделия (без присоединения проводов) | 100 шт | 0.01 | ФирЕРм10-06-037-13
151 | Перемычки кабельные между секциями одного статива: без укладки в кабельном канале | 100 перемычек | 0.02 | ФирЕРм10-02-051-04
152 О | Установочный комплект для дуплексера Hytera BRK09 | шт. | 1 | Цена текущая
153 | Включение в аппаратуру разъемов, количество контактов в разъеме, шт., до: 14 | разъем | 2 | ФирЕРм11-04-028-01
154 О | Кабель для программирования USB | шт. | 1 | Цена текущая
155 | Аппарат настольный, масса, т, до: 0,015 | шт | 1 | ФирЕРм11-04-002-01
156 О | Внешний блок питания 16А 12В Hyter PS22002 | шт. | 1 | Цена текущая
157 | Съемные и выдвижные блоки (модули, ячейки, ТЭЗ) Блок масса, кг, до: 5 | шт | 1 | ФирЕРм11-04-008-01
158 О | Батарея аккумуляторная 12В, 12 А/ч DT 1226 | шт. | 1 | Цена текущая
159 | Аппарат настольный, масса, т, до: 0,015 | шт | 1 | ФирЕРм11-04-002-01
160 О | Стационарная радиостанция Hytera MD655 | шт. | 1 | Цена текущая
161 О | Программное обеспечение Hytera Dispatch system | шт. | 1 | Цена текущая
162 | Аппарат настольный, масса, т, до: 0,015 | шт | 1 | ФирЕРм11-04-002-01
163 О | Блок питания 12В до 20А, ББП 3/20, с кабелем питания | шт. | 1 | Цена текущая
164 | Съемные и выдвижные блоки (модули, ячейки, ТЭЗ) Блок масса, кг, до: 5 | шт | 1 | ФирЕРм11-04-008-01
165 О | Батарея аккумуляторная 12В, 12 А/ч DT 1226 | шт. | 1 | Цена текущая
166 | Перемычки кабельные между секциями одного статива: с укладкой в кабельном канале | 100 перемычек | 0.01 | ФирЕРм10-02-051-03
167 О | Коммутационный шнур RJ45-RJ45 UTP Cat.6A, 5 метров, C6A-155GY-5MB | шт. | 1 | Цена текущая
168 | Съемные и выдвижные блоки (модули, ячейки, ТЭЗ) Блок масса, кг, до: 5 | шт | 2 | ФирЕРм11-04-008-01
169 О | Полка консольная REC-SV40B-GY | шт. | 2 | Цена текущая
АФУ | [6 empty] | АФУ
170 | Прибор или аппарат | шт | 2 | ФирЕРм08-03-575-01
171 О | Антенна базовая ненаправленная D1VHF | шт. | 2 | Цена текущая
172 | Грозозащита для воздушных абонентских линий | комплект | 2 | ФирЕРм10-02-030-05
173 О | Устройство молниезащитное, грозоразрядник COMET CS-400R | шт. | 2 | Цена текущая
174 | Разделка ВЧ коаксиального кабеля со сплошной изоляцией в разъемы типов БТС, РТС, СР, БС, РС, РД | 10 концов кабеля | 0.8 | ФирЕРм10-04-089-01
175 | Разъем N типа под обжим кабеля DX-10A N-111B | шт. | 6 | Цена текущая
176 | Разъем BNC-типа под обжим для кабеля DX-10A B112B | шт. | 2 | Цена текущая
177 | Провод, количество проводов в трубке до 2, сечение провода, мм2, до: 16 | 100 м трубок | 0.35 | ФирЕРм08-02-413-02
178 | Сжимы ответвительные | 100 шт | -0.056 | ФирСЦ-500-9041
179 | Трубки защитные гофрированные | м | 35.7 | ФирСЦ-300-1380
180 | Кабельный хомут из нержавеющей стали DKC 27420 | упак. | 1 | Цена текущая
181 | Труба в готовых бороздах и перекрытиях, диаметр, мм, до: 40 | 100 м | 0.005 | ФирЕРм10-06-036-02
182 | Трубы стальные сварные водогазопроводные с резьбой оцинкованные усиленные диаметр условного прохода 40 мм, толщина стенки 4 мм | м | 0.5 | ФирСЦ-103-0065
183 | Монтаж кабеля до 35кВ, подвешиваемого на тросе. Кабель массой 1 м, кг, до: 1 | 100 м кабеля | 0.04 | ФирЕРм08-02-149-01
184 | Монтаж провода в лотках Провода суммарным сечением, мм2, до: 35 | 100 м | 0.605 | ФирЕРм08-02-398-02
185 | Провод первый одножильный или многожильный в общей оплетке, суммарное сечение, мм2, до: 16 | 100 м | 0.005 | ФирЕРм08-02-412-03
186 | Кабель коаксиальный DX-10A | м | 100 | Цена текущая
187 | Перемычка заземляющая тросовая диаметром до 9,2 мм для строительных металлических конструкций | 10 шт | 0.2 | ФирЕРм08-02-472-11
188 | Комплект заземления 1/2" | шт. | 2 | Цена текущая
189 | Монтаж провода в лотках Провода суммарным сечением, мм2, до: 6 | 100 м | 0.05 | ФирЕРм08-02-398-01
190 | Кабель силовой ПВС 2х2,5 | м | 5 | Цена текущая
191 | Герметизация проходов при вводе кабелей во взрывоопасные помещения уплотнительной массой | проход кабеля | 2 | ФирЕРм08-02-155-01
Антенно-фидерные устройства | [6 empty] | Антенно-фидерные устройства
192 | Установка стальных прожекторных мачт с площадками и лестницей | 1 т конструкций | 0.0324 | ФирЕР33-02-013-18
193 | Мачта телескопическая МТП-2 | шт. | 2 | Цена текущая
194 | Опорная площадка ПО | шт. | 2 | Цена текущая
195 | Анкер-гвоздь АГ | шт. | 8 | Цена текущая
196 | Оттяжка тросовая к стене здания с установкой крюка | шт | 6 | ФирЕРм08-02-318-01
197 | Трос для оттяжек оцинкованный, 3мм ТР-3 | м | 40 | Цена текущая
198 | Хомут для растяжек ХТШ-6 | шт. | 2 | Цена текущая
199 | Талреп ТП-8 | шт. | 6 | Цена текущая
200 | Зажим троса 3 мм | шт. | 12 | Цена текущая
201 | Коуш 3 мм | шт. | 12 | Цена текущая
202 | Точка крепления КТ-660 | шт. | 6 | Цена текущая
Заказчик: ____________________________ ООО "Аэропорт "Норильск"
[должность, подпись (инициалы, фамилия)]