## 01-01-08 Система электроснабже
УТВЕРЖДАЮ
______________________
"____" ________________ 2025
ВЕДОМОСТЬ ОБЪЕМОВ РАБОТ № 01-01-08
Система электроснабжения
Склад самолетных грузов №2 инв.№ 00009764
№ п/п | Наименование | Ед. изм. | Кол. | Обоснование | Примечание
1 | 2 | 3 | 4 | 5 | 6
Раздел 1. Электротехническое оборудование | [5 empty] | Раздел 1. Электротехническое оборудование
176 | Щит заводского изготовления однорядный или двухрядный: шкафного исполнения, глубина до 600 мм | м ширины по фронту | 0.6 | ФирЕРм08-03-571-04
2 О | Главный распределительный щит Uном=380/220В, IP31 8.1ГРЩ | шт. | 1 | Цена текущая
1 | Шкаф (пульт) управления навесной, высота, ширина и глубина, мм, до: 1200x600x500 | шт | 1 | ФирЕРм08-03-573-06
4 О | Щит гарантированного питания Uном=380/220В, IP31 8.1ЩГП | шт. | 1 | Цена текущая
3 | Шкаф (пульт) управления навесной, высота, ширина и глубина, мм, до: 600x600x350 | шт | 1 | ФирЕРм08-03-573-04
6 О | Щит общеобменной вентиляции Uном=380/220В, IP31 8.1ЩОВ | шт. | 1 | Цена текущая
5 | Шкаф (пульт) управления навесной, высота, ширина и глубина, мм, до: 600x600x350 | шт | 1 | ФирЕРм08-03-573-04
8 О | Щит приточной вентиляции Uном=380/220В, IP31 8.1ЩПВ | шт. | 1 | Цена текущая
177 О | Щит сварочного поста. Uном=380/220В, IP31 8.2ЩСП | шт. | 1 | Цена текущая
7 | Шкаф (пульт) управления навесной, высота, ширина и глубина, мм, до: 600x600x350 | шт | 1 | ФирЕРм08-03-573-04
10 О | Щит противопожарных устройств Uном=380/220В, IP31 8.1ЩПУ | шт. | 1 | Цена текущая
9 | Шкаф (пульт) управления навесной, высота, ширина и глубина, мм, до: 600x600x350 | шт | 1 | ФирЕРм08-03-573-04
12 О | Щит управления задвижками Uном=380/220В, IP31 ЩУЗ-1 | шт. | 1 | Цена текущая
11 | Шкаф (пульт) управления навесной, высота, ширина и глубина, мм, до: 600x600x350 | шт | 1 | ФирЕРм08-03-573-04
14 О | Щит распределительный компьютерной сети Uном=380/220В, IP31 8.1ЩК | шт. | 1 | Цена текущая
13 | Шкаф (пульт) управления навесной, высота, ширина и глубина, мм, до: 600x600x350 | шт | 1 | ФирЕРм08-03-573-04
16 О | Щит распределительный слесарной мастерской Uном=380/220В, IP31 8.1ЩСМ | шт. | 1 | Цена текущая
179 О | Щит вентиляции склада. Uном=380/220В, IP31 11ЩВС | шт. | 1 | Цена текущая
15 | Шкаф (пульт) управления навесной, высота, ширина и глубина, мм, до: 600x600x350 | шт | 1 | ФирЕРм08-03-573-04
18 О | Щит серверной Uном=380/220В, IP31 8.1ЩС | шт. | 1 | Цена текущая
17 | Шкаф (пульт) управления навесной, высота, ширина и глубина, мм, до: 600x600x350 | шт | 1 | ФирЕРм08-03-573-04
20 О | Щит системы контроля Uном=380/220В, IP31 8.1ЩСК | шт. | 1 | Цена текущая
19 | Шкаф (пульт) управления навесной, высота, ширина и глубина, мм, до: 600x600x350 | шт | 1 | ФирЕРм08-03-573-04
22 О | Щит средств КИПиА Uном=380/220В, IP31 8.1ЩКИП | шт. | 1 | Цена текущая
21 | Шкаф (пульт) управления навесной, высота, ширина и глубина, мм, до: 600x600x350 | шт | 1 | ФирЕРм08-03-573-04
24 О | Щит пожарной сигнализации Uном=380/220В, IP31 ЩПС | шт. | 1 | Цена текущая
178 | Шкаф (пульт) управления навесной, высота, ширина и глубина, мм, до: 600x600x350 | шт | 1 | ФирЕРм08-03-573-04
175 О | Щит лабораторного оборудования. Uном=380/220В, IP31 8.2ЩЛ | шт. | 1 | Цена текущая
23 | Ящик с одним трехполюсным рубильником, или с трехполюсным рубильником и тремя предохранителями, или с тремя блоками "предохранитель-выключатель", или с тремя предохранителями, устанавливаемый на конструкции на стене или колонне, на ток, А, до: 100 | шт | 1 | ФирЕРм08-03-524-10
26 О | Ящик с розеткой и дифференциальным автоматом (подключательный пункт ПП) во взрывозащищенном исполнении. Uном=380/220В, Iном=16А, 10mA IP66 УГВ1271Р18Ф000002 | шт. | 1 | Цена текущая
25 | Устройства ультразвуковые: блок питания и контроля | шт | 1 | ФирЕРм10-08-003-03
173 О | Источник бесперебойного питания MAKELSAN BX3330, 380/380В, S=30кВА, Р=27кВт | шт. | 1 | Цена текущая
172 | Кабели или провода сечением, мм2, до: 10 | 100 жил | 2.21 | ФирЕРм08-03-574-01
27 | Кабели или провода сечением, мм2, до: 16 | 100 жил | 0.1 | ФирЕРм08-03-574-02
28 | Кабели или провода сечением, мм2, до: 35 | 100 жил | 0.3 | ФирЕРм08-03-574-03
29 | Кабели или провода сечением, мм2, до: 10 | 100 жил | 1.09 | ФирЕРм08-03-574-01
180 | Кабели или провода сечением, мм2, до: 16 | 100 жил | 0.2 | ФирЕРм08-03-574-02
Раздел 2. Монтажные изделия | [5 empty] | Раздел 2. Монтажные изделия
181 | Лоток металлический штампованный по установленным конструкциям, ширина лотка, мм, до: 400 | т | 1.291 | ФирЕРм08-02-395-02
74 | Болты строительные с гайками и шайбами | кг | -2.298 | ФирСЦ-101-1977
32 | Лестничный лоток 80х400, L3000 код LL8040 | м | 417 | Цена текущая
33 | Прижим кабельного лотка код LP1000 | шт. | 278 | Цена текущая
34 | Соединитель усиленный горизонтальный, GTO 80 L код LG8000 | шт. | 278 | Цена текущая
35 | Винт с гладкой головкой и квадратным подголовником М6х20 код CM010620 | шт. | 178 | Цена текущая
36 | Гайка с насечкой, препятствующей откручиванию М6 код CM100600 | шт. | 226 | Цена текущая
37 | Винт с крестообразным шлицем М6х10 код CM010610 | шт. | 712 | Цена текущая
38 | Гайка шестигранная М6 код CM110600 | шт. | 712 | Цена текущая
39 | Шайба стопорная М6 код CM220600 | шт. | 712 | Цена текущая
30 | Лоток металлический штампованный по установленным конструкциям, ширина лотка, мм, до: 200 | т | 0.15462 | ФирЕРм08-02-395-01
31 | Болты строительные с гайками и шайбами | кг | -0.3927 | ФирСЦ-101-1977
42 | Лестничный лоток 80х200, L3000 код LL8020 | м | 45 | Цена текущая
43 | Крышка с заземлением на лоток осн.200 L3000 код 35524 | м | 45 | Цена текущая
44 | Прижим кабельного лотка код LP1000 | шт. | 30 | Цена текущая
45 | Соединитель усиленный горизонтальный, GTO 80 L код LG8000 | шт. | 30 | Цена текущая
46 | Винт с гладкой головкой и квадратным подголовником М6х20 код CM010620 | шт. | 30 | Цена текущая
47 | Гайка с насечкой, препятствующей откручиванию М6 код CM100600 | шт. | 30 | Цена текущая
48 | Винт с крестообразным шлицем М6х10 код CM010610 | шт. | 60 | Цена текущая
49 | Гайка шестигранная М6 код CM110600 | шт. | 50 | Цена текущая
50 | Шайба стопорная М6 код CM220600 | шт. | 50 | Цена текущая
40 | Стойка сборных кабельных конструкций (без полок) массой, кг, до: 1,6 | 100 шт | 0.97 | ФирЕРм08-02-152-04
41 | Скобы | 10 шт | -4.268 | ФирСЦ-500-9031
53 | Профиль С-образный ВРМ-41, L=400мм код ВРМ4104 | шт. | 97 | Цена текущая
324 | Полка кабельная, устанавливаемая на стойках массой, кг, до: 0,9 | 100 шт | 1.92 | ФирЕРм08-02-152-09
55 | Консоль одиночная, 41х41 мм, осн.400 код BBP4140 | шт. | 160 | Цена текущая
56 | Консоль одиночная, 41х41 мм, осн.200 код BBP4120 | шт. | 32 | Цена текущая
57 | Винт для крепления к С-образному профилю М10х30 код CM041030 | шт. | 222 | Цена текущая
58 | Гайка с насечкой, препятствующей откручиванию М10 код CM101000 | шт. | 270 | Цена текущая
207 | Консоль одиночная, 41х41 мм, осн.400 код BBP4140 | шт. | 112 | Цена текущая
208 | Консоль одиночная, 41х41 мм, осн.200 код BBP4120 | шт. | 22 | Цена текущая
209 | Винт для крепления к С-образному профилю М10х30 код CM041030 | шт. | 120 | Цена текущая
210 | Гайка с насечкой, препятствующей откручиванию М10 код CM101000 | шт. | 168 | Цена текущая
54 | Подвес для прокладки кабелей под перекрытиями со стойками: сдвоенными массой до 4 кг | 100 шт | 0.19 | ФирЕРм08-02-152-11
60 | Двойной С-образный профиль 41х41, L3000, толщ.2,5 мм код BPD4130 | шт. | 19 | Цена текущая
61 | Усиленное крепление к потолку для двойного С-образного профиля 41х41, горячеоцинкованная код BSF8201HDZ | шт. | 19 | Цена текущая
62 | Стандартный анкер со шпилькой М12 код CM441274 | шт. | 76 | Цена текущая
63 | Болт с шестигранной головкой М8х50 код CM080850 | шт. | 272 | Цена текущая
64 | Гайка с насечкой, препятствующей откручиванию М8 код CM100800 | шт. | 100 | Цена текущая
65 | Шайба кузовная M8 код CM120800 | шт. | 120 | Цена текущая
66 | Гайка шестигранная М8 код CM110800 | шт. | 164 | Цена текущая
67 | Стандартный анкер со шпилькой М10 код CM441060 | шт. | 154 | Цена текущая
59 | Труба по установленным конструкциям, в опалубке фундаментов и перекрытиях, диаметр, мм, до: 25 | 100 м | 0.6 | ФирЕРм08-02-407-11
51 | Трубы стальные сварные водогазопроводные с резьбой черные обыкновенные (неоцинкованные) диаметр условного прохода 25 мм, толщина стенки 3.2 мм | м | 60 | ФирСЦ-103-0015
68 | Труба по установленным конструкциям, в опалубке фундаментов и перекрытиях, диаметр, мм, до: 80 | 100 м | 0.28 | ФирЕРм08-02-407-14
52 | Трубы стальные сварные водогазопроводные с резьбой черные обыкновенные (неоцинкованные) диаметр условного прохода 65 мм, толщина стенки 4 мм | м | 28 | ФирСЦ-103-0019
69 | Втулки полихлорвиниловые (прим. В69 УХЛ2) | шт | 140 | ФирСЦ-300-1310
70 | Металлические конструкции | т | 0.09417 | ФирЕРм08-01-087-03
71 | Конструкции стальные индивидуальные решетчатые сварные массой до 0.1 т | т | -0.0942 | ФирСЦ-201-9408
72 | Сталь полосовая горячекатаная, марки Ст3, толщина 2–6 мм, ширина 30–40 мм, перфорированная | м | 18 | ФирСЦ-101-2240
75 | Сталь угловая, равнополочная, марка стали ВСт3кп2 размером 50x50x5 мм | т | 0.075 | ФирСЦ-101-1641
73 | Заделка сальников при проходе труб через фундаменты или стены подвала диаметром: до 100 мм | 1 сальник | 70 | ФирЕР16-07-006-01
77 | Пена противопожарная терморасширяющаяся СР620 hilti | шт. | 2 | Цена текущая
325 | Колодка клеммная на стене с установкой защитного кожуха, количество перьев: 20 | шт | 4 | ФирЕРм10-04-101-13
79 | Шина уравнивания потенциалов, 10х4-25 мм2, 1х50 мм2, 1х4х30мм код NE1001 | шт. | 4 | Цена текущая
78 | Короб по стенам и потолкам, длина, м: 2 | 100 м | 6 | ФирЕРм08-02-396-05
81 | Кабель-канал 25/1x17 TMC | м | 600 | Цена текущая
80 | Розетка штепсельная: неутопленного типа при открытой проводке | 100 шт | 1.26 | ФирЕРм08-03-591-08
83 | Коробка в сборе с силовой розеткой, белая код 10482 | шт. | 126 | Цена текущая
Раздел 3. Прокладка кабеля | [5 empty] | Раздел 3. Прокладка кабеля
235 | Провод, количество проводов в трубке до 2, сечение провода, мм2, до: 16 | 100 м трубок | 4.65 | ФирЕРм08-02-413-02
76 | Трубки защитные гофрированные | м | 474.3 | ФирСЦ-300-1380
84 | Монтаж провода в коробах Провода суммарным сечением, мм2, до: 6 | 100 м | 0.06 | ФирЕРм08-02-399-01
86 | Монтаж провода в коробах Провода суммарным сечением, мм2, до: 35 | 100 м | 5.94 | ФирЕРм08-02-399-02
87 | Монтаж провода в лотках Провода суммарным сечением, мм2, до: 185 | 100 м | 0.2 | ФирЕРм08-02-398-05
88 | Монтаж провода в лотках Провода суммарным сечением, мм2, до: 120 | 100 м | 0.6 | ФирЕРм08-02-398-04
89 | Кабель двух-четырехжильный в помещениях с нормальной средой сечением жилы до 10мм2 | 100 м | 51 | ФирЕРм08-02-402-01
91 | Кабель силовой, с медными жилами, с изоляцией и оболочкой из поливинилхлоридных композиций пониженной пожароопасности ВВГнг(А)-LS 5х35 | м | 20.4 | Цена текущая
92 | Кабель силовой, с медными жилами, с изоляцией и оболочкой из поливинилхлоридных композиций пониженной пожароопасности ВВГнг(А)-LS 5х25 | м | 20.4 | Цена текущая
93 | Кабель силовой, с медными жилами, с изоляцией и оболочкой из поливинилхлоридных композиций пониженной пожароопасности ВВГнг(А)-LS 5х10 | м | 81.6 | Цена текущая
94 | Кабель силовой, с медными жилами, с изоляцией и оболочкой из поливинилхлоридных композиций пониженной пожароопасности ВВГнг(А)-LS 5х6 | м | 122.4 | Цена текущая
95 | Кабель силовой, с медными жилами, с изоляцией и оболочкой из поливинилхлоридных композиций пониженной пожароопасности ВВГнг(А)-LS 5х4 | м | 244.8 | Цена текущая
96 | Кабель силовой, с медными жилами, с изоляцией и оболочкой из поливинилхлоридных композиций пониженной пожароопасности ВВГнг(А)-LS 5х2,5 | м | 897.6 | Цена текущая
97 | Кабель силовой, с медными жилами, с изоляцией и оболочкой из поливинилхлоридных композиций пониженной пожароопасности ВВГнг(А)-LS 5х1,5 | м | 81.6 | Цена текущая
98 | Кабель силовой, с медными жилами, с изоляцией и оболочкой из поливинилхлоридных композиций пониженной пожароопасности ВВГнг(А)-LS 3х2,5 | м | 3876 | Цена текущая
99 | Кабель силовой, с медными жилами, с изоляцией и оболочкой из поливинилхлоридных композиций пониженной пожароопасности ВВГнг(А)-LS 3х1,5 | м | 81.6 | Цена текущая
100 | Кабели силовые огнестойкие, не распространяющие горение, с низким дымо- и газовыделением ВВГнг(А)-FRLS 5х16 | км | 0.0204 | Цена текущая
101 | Кабели силовые огнестойкие, не распространяющие горение, с низким дымо- и газовыделением ВВГнг(А)-FRLS 5х10 | км | 0.0816 | Цена текущая
102 | Кабели силовые огнестойкие, не распространяющие горение, с низким дымо- и газовыделением ВВГнг(А)-FRLS 5х4 | м | 142.8 | Цена текущая
103 | Кабели силовые огнестойкие, не распространяющие горение, с низким дымо- и газовыделением ВВГнг(А)-FRLS 5х2.5 | м | 40.8 | Цена текущая
104 | Кабели силовые огнестойкие, не распространяющие горение, с низким дымо- и газовыделением ВВГнг(А)-FRLS 5х1.5 | м | 20.4 | Цена текущая
105 | Кабели силовые огнестойкие, не распространяющие горение, с низким дымо- и газовыделением ВВГнг(А)-FRLS 3х1.5 | м | 346.8 | Цена текущая
106 | Коробка ответвительная пластмассовая У409-4 | шт. | 60 | Цена текущая
241 | Кабель двух-четырехжильный в помещениях с нормальной средой сечением жилы до 10мм2 | 100 м | 68.6 | ФирЕРм08-02-402-01
243 | Кабель силовой, с медными жилами, с изоляцией и оболочкой из поливинилхлоридных композиций пониженной пожароопасности ВВГнг(А)-LS 5х16 | м | 102 | Цена текущая
244 | Кабель силовой, с медными жилами, с изоляцией и оболочкой из поливинилхлоридных композиций пониженной пожароопасности ВВГнг(А)-LS 5х10 | м | 81.6 | Цена текущая
245 | Кабель силовой, с медными жилами, с изоляцией и оболочкой из поливинилхлоридных композиций пониженной пожароопасности ВВГнг(А)-LS 3х6 | м | 40.8 | Цена текущая
246 | Кабель силовой, с медными жилами, с изоляцией и оболочкой из поливинилхлоридных композиций пониженной пожароопасности ВВГнг(А)-LS 3х2,5 | м | 3468 | Цена текущая
247 | Кабели силовые огнестойкие, не распространяющие горение, с низким дымо- и газовыделением ВВГнг(А)-FRLS 3х1.5 | м | 2121.6 | Цена текущая
248 | Кабели силовые огнестойкие, не распространяющие горение, с низким дымо- и газовыделением ВВГнг(А)-FRLS 3х2.5 | м | 204 | Цена текущая
249 | Кабели силовые огнестойкие, не распространяющие горение, с низким дымо- и газовыделением ВВГнг(А)-FRLS 5х2.5 | м | 326.4 | Цена текущая
250 | Кабели силовые огнестойкие, не распространяющие горение, с низким дымо- и газовыделением ВВГнг(А)-FRLS 5х4 | м | 326.4 | Цена текущая
251 | Кабель силовой, с медными жилами, с изоляцией и оболочкой из поливинилхлоридных композиций пониженной пожароопасности ВВГнг(А)-LS 5х2,5 | м | 326.4 | Цена текущая
252 | Коробка ответвительная пластмассовая У409-4 | шт. | 100 | Цена текущая
82 | Проводник заземляющий из медного изолированного провода сечением 25 мм2 открыто по строительным основаниям | 100 м | 1.25 | ФирЕРм08-02-472-10
85 | Провода силовые для электрических установок на напряжение до 450 В с медной жилой марки ПВ3, сечением, мм2 10 | 1000 м | 0.103 | ФирСЦ-507-0272
107 | Провода силовые для электрических установок на напряжение до 450 В с медной жилой марки ПВ3, сечением, мм2 16 | 1000 м | 0.02575 | ФирСЦ-507-0273
Раздел 4. Молниезащита и заземление. | [5 empty] | Раздел 4. Молниезащита и заземление.
253 | Заземлитель горизонтальный из стали: полосовой сечением 160 мм2 | 100 м | 2.3 | ФирЕРм08-02-472-02
90 | Сталь полосовая, марка стали ВСт3сп-5-II размером 6х60мм | т | -0.299 | ФирСЦ-101-9370-90031
112 | Полоса 40х4, горячеоцинкованная NC2444 | м | 230 | Цена текущая
113 | Соединитель полоса - полоса, 100х100 мм NG3106 | шт. | 18 | Цена текущая
110 | Заземлитель вертикальный из круглой стали диаметром, мм: 16 | 10 шт | 1.3 | ФирЕРм08-02-471-04
108 | Сталь круглая горячекатаная марка стали ВСт3сп-5-II диаметром 16 мм | т | -0.1053 | ФирСЦ-101-9340-90080
116 | Верт. заземлитель1500 мм, D16 мм NE1202 | шт. | 52 | Цена текущая
117 | Наконечник верт. Заземлителя NE1402 | шт. | 13 | Цена текущая
118 | Соединительная муфта, D16 мм NE1304 | шт. | 39 | Цена текущая
119 | Винт для забивания стержневого заземлителя NE1404 | шт. | 12 | Цена текущая
120 | Соединитель верт. заземлителя, D16 мм NE1302 | шт. | 18 | Цена текущая
121 | Антикоррозионная лента NA1001 | шт. | 5 | Цена текущая
114 | Проводник заземляющий открыто по строительным основаниям из круглой стали диаметром, мм: 8 (с учетом изменений по письму от 21.05.12 № ЗФ-64/162) | 100 м | 1 | ФирЕРм08-02-472-08
111 | Сталь круглая горячекатаная марка стали ВСт3сп-5-II диаметром 8 мм | т | -0.004 | ФирСЦ-101-9340-90450
109 | Скобы | 10 шт | -1.5 | ФирСЦ-500-9031
122 | Проводник заземляющий открыто по строительным основаниям из круглой стали диаметром, мм: 8 (с учетом изменений по письму от 21.05.12 № ЗФ-64/162) | 100 м | 2.9 | ФирЕРм08-02-472-08
123 | Сталь круглая горячекатаная марка стали ВСт3сп-5-II диаметром 8 мм | т | -0.0116 | ФирСЦ-101-9340-90450
115 | Скобы | 10 шт | -4.35 | ФирСЦ-500-9031
128 | Пруток 8 мм, горячеоцинкованный код NC1008 | м | 390 | Цена текущая
129 | Универсальный соединитель NG3103 | шт. | 12 | Цена текущая
130 | Держатель прутка на водостоке с болтом ND2308 | шт. | 12 | Цена текущая
131 | Угловой коньковый зажим, 100 мм ND2202 | шт. | 23 | Цена текущая
132 | Соединитель пруток - пруток, D8 мм NG3104 | шт. | 16 | Цена текущая
133 | Соединитель круглого проводника, D10 мм. NG3202 | шт. | 30 | Цена текущая
134 | Фасадный держатель,100 мм ND2307 | шт. | 72 | Цена текущая
135 | Контрольный соединитель NG3202 | шт. | 12 | Цена текущая
125 | Установка стальных болтовых молниеотводов и тросостоек, массой до 0,6 т | 1 т конструкций | 0.0288 | ФирЕР33-02-013-15
138 | Молниеприемник с держателями, 3000 мм NL7300 | шт. | 12 | Цена текущая
136 | Труба по установленным конструкциям, в опалубке фундаментов и перекрытиях, диаметр, мм, до: 80 | 100 м | 0.1 | ФирЕРм08-02-407-14
124 | Гильзы соединительные | 100 шт | -0.008 | ФирСЦ-500-9140
126 | Трубы стальные сварные водогазопроводные с резьбой черные легкие (неоцинкованные) диаметр условного прохода 80 мм, толщина стенки 3.5 мм | м | 10 | ФирСЦ-103-0008
Раздел 5. Электроосвещение. | [5 empty] | Раздел 5. Электроосвещение.
Электрощитовая продукция | [6 empty] | Электрощитовая продукция
283 | Щитки, устанавливаемые в нише распорными дюбелями, масса щитка, кг, до: 6 | шт | 4 | ФирЕРм08-03-599-01
143 О | Щит распределительный ЩРВ-24з 36 УХЛ3 | шт. | 4 | Цена текущая
142 | Прибор или аппарат | шт | 12 | ФирЕРм08-03-575-01
145 О | Автоматический выключатель C60N-3P-40A | шт. | 2 | Цена текущая
146 О | Автоматический выключатель C60N-1P-6A | шт. | 12 | Цена текущая
147 О | Автоматический выключатель C60N-3P-10A | шт. | 1 | Цена текущая
148 О | Автоматический выключатель C60N-1P-1A | шт. | 4 | Цена текущая
Кабельные конструкции | [6 empty] | Кабельные конструкции
158 | Лоток металлический штампованный по установленным конструкциям, ширина лотка, мм, до: 400 | т | 0.35262 | ФирЕРм08-02-395-02
150 | Кабельный листовой лоток перфорированный 60х300х3000 RKSM 630FS | м | 150 | Цена текущая
149 | Лоток металлический штампованный по установленным конструкциям, ширина лотка, мм, до: 200 | т | 0.43603 | ФирЕРм08-02-395-01
152 | Кабельный листовой лоток перфорированный 60х100х3000 RKSM 610FS | м | 330 | Цена текущая
153 | Разделительная полочка TSG 60 FS | м | 330 | Цена текущая
Кабели | [6 empty] | Кабели
151 | Кабель двух-четырехжильный в помещениях с нормальной средой сечением жилы до 10мм2 | 100 м | 32 | ФирЕРм08-02-402-01
155 | Кабель силовой, с медными жилами, с изоляцией и оболочкой из поливинилхлоридных композиций пониженной пожароопасности ВВГнг(А)-LS 3х2,5 | м | 2244 | Цена текущая
156 | Кабель силовой ВВГнг(А)-FRLS 3х2,5 | м | 1020 | Цена текущая
157 | Коробка ответвительная пластмассовая У409-4 | шт. | 280 | Цена текущая
Светотехническая продукция | [6 empty] | Светотехническая продукция
144 | Светильник потолочный или настенный: с креплением винтами для помещений с нормальными условиями среды одноламповый | 100 шт | 2.44 | ФирЕРм08-03-593-06
159 | Светодиодный светильник GALAD GALAD Арклайн Эконом LED-40 | шт. | 184 | Цена текущая
160 | Светодиодный светильник GALAD GALAD Кастор LED-25 | шт. | 46 | Цена текущая
161 | Светильник с натриевой лампой 70 Вт, DAMIN NBT 21 S70 | шт. | 14 | Цена текущая
162 | Натриевая лампа высокого давления с цоколем Е27 70 Вт SON-Pro 70W-E | шт. | 14 | Цена текущая
154 | Светильник в подвесных потолках | 100 шт | 1.2 | ФирЕРм08-03-593-19
164 | Светодиодный светильник GALAD ДВО06-40-003 | шт. | 120 | Цена текущая
163 | Световые настенные указатели | 100 шт | 0.3 | ФирЕРм08-03-593-10
166 | Светодиодный светильник с пиктограммой "Выход" BS-7113-9x0,25 LED | шт. | 30 | Цена текущая
167 | Кронштейн для светильника BS-7113-9x0,25 LED | шт. | 30 | Цена текущая
Установочные изделия | [6 empty] | Установочные изделия
165 | Выключатель: одноклавишный утопленного типа при скрытой проводке | 100 шт | 1.8 | ФирЕРм08-03-591-02
127 | Выключатель одноклавишный для скрытой проводки | шт | 180 | ФирСЦ-545-1201
168 | Выключатель: одноклавишный неутопленного типа при открытой проводке | 100 шт | 0.8 | ФирЕРм08-03-591-01
171 | Выключатель одноклавишный открытой установки BС20-1-0-ГБ | шт. | 80 | Цена текущая
Заказчик: ____________________________ ООО "Аэропорт "Норильск"
[должность, подпись (инициалы, фамилия)]