## 01-01-09 Система водоснабжения
УТВЕРЖДАЮ
______________________
"____" ________________ 2025
ВЕДОМОСТЬ ОБЪЕМОВ РАБОТ № 01-01-09
Система водоснабжения
Склад самолетных грузов №2 инв.№ 00009764
№ п/п | Наименование | Ед. изм. | Кол. | Обоснование | Примечание
1 | 2 | 3 | 4 | 5 | 6
Раздел 1. В1 | [5 empty] | Раздел 1. В1
125 | Установка водомерных узлов, поставляемых на место монтажа собранными в блоки, с обводной линией диаметром ввода: до 65 мм, диаметром водомера до 40 мм | 1 узел | 3 | ФирЕР16-06-001-01
1 | Счетчики холодной воды ВСХ, диаметром, мм 25 | шт | 3 | ФирСЦ-300-9050-04030
3 | Фланцы из стали марок ВСт3сп2, ВСт3сп3 для трубопроводов, с соединительным выступом на условное давление Ру 1 МПа (10 кгс/см2), диаметром условного прохода, мм 50 | шт | 6 | ФирСЦ-533-0058
2 | Клапаны (вентили) запорные проходные муфтовые давлением 1.6МПа (16 кгс/см2) 15ч8п2 диаметром, мм 25 | шт | 3 | ФирСЦ-300-9170-98611
5 | Патрубки | 10 шт | 0.6 | ФирСЦ-500-9070
4 | Установка вентилей, задвижек, затворов, клапанов обратных, кранов проходных на трубопроводах из стальных труб диаметром: до 100 мм | 1 шт | 4 | ФирЕР16-05-001-03
8 | Задвижки 30с45нж-ХЛ диаметром 80 мм | шт. | 4 | Цена текущая
6 | Установка манометров: с трехходовым краном | 1 комплект | 2 | ФирЕР18-07-001-02
7 | Манометры (общего назначения) ОБМ1-100 с трехходовым краном и трубкой сифоном | шт | 2 | ФирСЦ-300-9342-93002
9 | Установка вентилей, задвижек, затворов, клапанов обратных, кранов проходных на трубопроводах из стальных труб диаметром: до 50 мм | 1 шт | 4 | ФирЕР16-05-001-02
13 | Задвижки 30с45нж-ХЛ диаметром 80 мм | шт. | 4 | Цена текущая
10 | Тройники переходные на Ру до 16 МПа (160 кгс/см2) диаметром условного прохода 80x50 мм, наружным диаметром и толщиной стенки, мм 89x3.5–57x3 | шт | 4 | ФирСЦ-534-0173
11 | Установка фильтров диаметром: 50 мм | 10 фильтров | 0.2 | ФирЕР18-06-007-04
12 | Фильтры для очистки воды в трубопроводах систем отопления, диаметром, мм 50 | шт | 2 | ФирСЦ-300-1216
14 | Патрубки | 10 шт | 0.2 | ФирСЦ-500-9070
16 | Установка кранов пожарных диаметром 50 мм | 1 кран | 12 | ФирЕР16-07-001-01
17 | Рукава пожарные льняные сухого прядения нормальные, диаметром 51 мм(применительно) | м | 120 | ФирСЦ-300-1226
18 | Вентиль цапковый | шт | 12 | ФирСЦ-300-9609
19 | Шкаф (пульт) управления навесной, высота, ширина и глубина, мм, до: 1200x600x500 | шт | 12 | ФирЕРм08-03-573-06
23 | Шкаф пожарный: ШПК-320 | шт. | 12 | Цена текущая
24 | Огнетушитель ОУ-4 | шт. | 24 | Цена текущая
20 | Установка воздухоотводчиков | 1 шт | 10 | ФирЕР18-06-003-10
15 | Воздухоотводчик WIND (EOLO) для стояков системы отопления, с обратным клапаном, латунь, Тмакс=120С, Ру=10, диаметр, мм 15 | шт | 10 | ФирСЦ-300-9072-01001
21 | Прокладка трубопроводов водоснабжения из напорных полиэтиленовых труб низкого давления среднего типа наружным диаметром: 20 мм | 100 м трубопровода | 1.8 | ФирЕР16-04-002-01
26 | Труба полипропиленовая Pn20 Дн 20 | м | 60 | Цена текущая
57 | Труба полипропиленовая Pn20 Дн 20 | м | 120 | Цена текущая
22 | Краны шаровые полнопроходные муфтовые для природного газа давлением 1.6 МПа (16 кгс/см2), 11б27п, диаметром, мм: 15 | шт | 42 | ФирСЦ-300-9604-08011
25 | Краны шаровые полнопроходные муфтовые для природного газа давлением 1.6 МПа (16 кгс/см2), 11б27п, диаметром, мм: 20 | шт | 8 | ФирСЦ-300-9604-08021
27 | Угольник прямой диаметром 25 мм | 10 шт | 2.4 | ФирСЦ-547-0032
28 | Тройник прямой диаметром 20 мм | 10 шт | 6 | ФирСЦ-547-0021
55 | Муфта диаметром 20 мм | 10 шт | 4 | ФирСЦ-547-0001
56 | Угольник прямой диаметром 20 мм | 10 шт | 0.6 | ФирСЦ-547-0031
30 | Труба полипропиленовая Pn20 Дн 25 | м | 40 | Цена текущая
58 | Краны шаровые полнопроходные муфтовые для природного газа давлением 1.6 МПа (16 кгс/см2), 11б27п, диаметром, мм: 25 | шт | 4 | ФирСЦ-300-9604-08031
31 | Тройник прямой диаметром 25 мм | 10 шт | 1.2 | ФирСЦ-547-0022
59 | Угольник прямой диаметром 25 мм | 10 шт | 4 | ФирСЦ-547-0032
60 | Муфта диаметром 25 мм | 10 шт | 2 | ФирСЦ-547-0002
64 | Прокладка трубопроводов водоснабжения из напорных полиэтиленовых труб низкого давления среднего типа наружным диаметром: 32 мм | 100 м трубопровода | 0.16 | ФирЕР16-04-002-03
33 | Труба полипропиленовая Pn20 Дн 32 | м | 16 | Цена текущая
61 | Муфта диаметром 32 мм | 10 шт | 0.4 | ФирСЦ-547-0003
62 | Угольник прямой диаметром 32 мм | 10 шт | 1 | ФирСЦ-547-0033
32 | Прокладка трубопроводов водоснабжения из стальных водогазопроводных оцинкованных труб диаметром: 65 мм | 100 м трубопровода | 0.5 | ФирЕР16-02-002-07
63 | Отводы 90' из углеродистой стали, радиусом кривизны R=1.5Ду на Ру менее или 10 МПа (100 кгс/см2), диаметром условного прохода 65 мм, наружным диаметром 76 мм, толщиной стенки, мм 3.5 | шт | 16 | ФирСЦ-534-0012
34 | Прокладка трубопроводов водоснабжения из стальных водогазопроводных оцинкованных труб диаметром: 80 мм | 100 м трубопровода | 1 | ФирЕР16-02-002-08
65 | Отводы 90' из углеродистой стали, радиусом кривизны R=1.5Ду на Ру менее или 10 МПа (100 кгс/см2), диаметром условного прохода 80 мм, наружным диаметром 89 мм, толщиной стенки, мм 5 | шт | 20 | ФирСЦ-534-0016
35 | Тройники равнопроходные на Ру до 16 МПа (160 кгс/см2) диаметром условного прохода 80 мм, наружным диаметром 89 мм, толщиной стенки, мм 3.5 | шт | 10 | ФирСЦ-534-0143
66 | Прокладка трубопроводов отопления и водоснабжения из стальных электросварных труб диаметром: 250 мм | 100 м трубопровода | 0.02 | ФирЕР16-02-005-09
67 | Гидравлическое испытание трубопроводов систем отопления, водопровода и горячего водоснабжения диаметром: до 50 мм | 100 м трубопровода | 2.66 | ФирЕР16-07-005-01
36 | Гидравлическое испытание трубопроводов систем отопления, водопровода и горячего водоснабжения диаметром: до 100 мм | 100 м трубопровода | 1.5 | ФирЕР16-07-005-02
37 | Гидравлическое испытание трубопроводов систем отопления, водопровода и горячего водоснабжения диаметром: до 400 мм | 100 м трубопровода | 0.02 | ФирЕР16-07-005-04
68 | Изоляция трубопроводов изделиями из вспененного каучука, вспененного полиэтилена, диаметр трубопроводов: до 160 мм, трубками | 10 м трубопроводов | 10.8 | ФирЕР26-01-017-01
69 | Трубчатая изоляция Thermaflekx ФРЗ для трубы наружным диаметром 22 мм | м | 55 | ФирСЦ-104-9400-91030
71 | Трубчатая изоляция Thermaflekx ФРЗ для трубы наружным диаметром 42 мм | м | 17.6 | ФирСЦ-104-9400-91060
70 | Трубчатая изоляция Thermaflekx ФРЗ для трубы наружным диаметром 28 мм | м | 13.2 | ФирСЦ-104-9400-91040
72 | Трубчатая изоляция Thermaflekx ФРЗ для трубы наружным диаметром 89 мм | м | 33 | ФирСЦ-104-9400-91080
73 | Установка фонтанчиков питьевых напольных с педальным пуском | 10 комплектов | 0.8 | ФирЕР17-01-006-01
74 | Установка кранов пожарных диаметром 50 мм | 1 кран | 8 | ФирЕР16-07-001-01
75 | Рукава пожарные льняные сухого прядения нормальные, диаметром 51 мм | м | -80 | ФирСЦ-300-1226
76 | Рукава пожарные льняные сухого прядения нормальные, диаметром 51 мм | м | 80 | ФирСЦ-300-1226
77 | Шкаф (пульт) управления навесной, высота, ширина и глубина, мм, до: 1200x600x500 | шт | 8 | ФирЕРм08-03-573-06
88 | Шкаф пожарный: ШПК-320 | шт. | 8 | Цена текущая
89 | Огнетушитель ОУ-4 | шт. | 16 | Цена текущая
Раздел 2. Т3-Т4 | [5 empty] | Раздел 2. Т3-Т4
78 | Установка смесителей | 10 шт | 3.2 | ФирЕР17-01-002-03
29 | Смесители для умывальника Hansgrohe Duo Classic , Германия, хром | шт | 32 | ФирСЦ-300-9450-02270
38 | Установка полотенцесушителей: из водогазопроводных труб | 10 шт | 0.6 | ФирЕР17-01-002-01
50 | Полотенцесушители водяные H-образный с полочкой Karin Metalli (хром, 50см), Финляндия | шт | 6 | ФирСЦ-300-9320-01171
39 | Прокладка трубопроводов водоснабжения из напорных полиэтиленовых труб низкого давления среднего типа наружным диаметром: 20 мм | 100 м трубопровода | 1.7 | ФирЕР16-04-002-01
41 | Труба полипропиленовая Pn20 Дн 20 | м | 70 | Цена текущая
101 | Труба полипропиленовая Pn20 Дн 20 | м | 100 | Цена текущая
40 | Краны шаровые полнопроходные муфтовые для природного газа давлением 1.6 МПа (16 кгс/см2), 11б27п, диаметром, мм: 15 | шт | 20 | ФирСЦ-300-9604-08011
79 | Краны шаровые полнопроходные муфтовые для природного газа давлением 1.6 МПа (16 кгс/см2), 11б27п, диаметром, мм: 20 | шт | 6 | ФирСЦ-300-9604-08021
42 | Угольник прямой диаметром 20 мм | 10 шт | 6 | ФирСЦ-547-0031
43 | Тройник прямой диаметром 20 мм | 10 шт | 2.4 | ФирСЦ-547-0021
80 | Муфта диаметром 20 мм | 10 шт | 4 | ФирСЦ-547-0001
81 | Прокладка трубопроводов водоснабжения из напорных полиэтиленовых труб низкого давления среднего типа наружным диаметром: 25 мм | 100 м трубопровода | 0.32 | ФирЕР16-04-002-02
45 | Труба полипропиленовая Pn20 Дн 25 | м | 32 | Цена текущая
85 | Краны шаровые полнопроходные муфтовые для природного газа давлением 1.6 МПа (16 кгс/см2), 11б27п, диаметром, мм: 25 | шт | 4 | ФирСЦ-300-9604-08031
44 | Угольник прямой диаметром 25 мм | 10 шт | 4 | ФирСЦ-547-0032
82 | Тройник прямой диаметром 25 мм | 10 шт | 1.2 | ФирСЦ-547-0022
83 | Муфта диаметром 25 мм | 10 шт | 2 | ФирСЦ-547-0002
46 | Установка воздухоотводчиков | 1 шт | 14 | ФирЕР18-06-003-10
51 | Воздухоотводчик WIND (EOLO) для стояков системы отопления, с обратным клапаном, латунь, Тмакс=120С, Ру=10, диаметр, мм 15 | шт | 14 | ФирСЦ-300-9072-01001
86 | Прокладка трубопроводов водоснабжения из напорных полиэтиленовых труб низкого давления среднего типа наружным диаметром: 32 мм | 100 м трубопровода | 0.44 | ФирЕР16-04-002-03
48 | Труба полипропиленовая Pn20 Дн 32 | м | 44 | Цена текущая
47 | Муфта диаметром 32 мм | 10 шт | 0.4 | ФирСЦ-547-0003
90 | Угольник прямой диаметром 32 мм | 10 шт | 1 | ФирСЦ-547-0033
87 | Гидравлическое испытание трубопроводов систем отопления, водопровода и горячего водоснабжения диаметром: до 50 мм | 100 м трубопровода | 2.46 | ФирЕР16-07-005-01
91 | Изоляция трубопроводов изделиями из вспененного каучука, вспененного полиэтилена, диаметр трубопроводов: до 160 мм, трубками | 10 м трубопроводов | 18 | ФирЕР26-01-017-01
92 | Трубчатая изоляция Thermaflekx ФРЗ для трубы наружным диаметром 22 мм | м | 88 | ФирСЦ-104-9400-91030
93 | Трубчатая изоляция Thermaflekx ФРЗ для трубы наружным диаметром 28 мм | м | 57.2 | ФирСЦ-104-9400-91040
49 | Трубчатая изоляция Thermaflekx ФРЗ для трубы наружным диаметром 35 мм | м | 50.6 | ФирСЦ-104-9400-91050
Заказчик: ____________________________ ООО "Аэропорт "Норильск"
[должность, подпись (инициалы, фамилия)]