## 01-01-11 Система отопления, ве
УТВЕРЖДАЮ
______________________
"____" ________________ 2025
ВЕДОМОСТЬ ОБЪЕМОВ РАБОТ № 01-01-11
Система отопления, веннтиляции и кондиционирования
Склад самолетных грузов №2 инв.№ 00009764
№ п/п | Наименование | Ед. изм. | Кол. | Обоснование | Примечание
1 | 2 | 3 | 4 | 5 | 6
Раздел 1. Отопление | [5 empty] | Раздел 1. Отопление
376 | Установка конвекторов | 100 кВт радиаторов и конвекторов | 0.03 | ФирЕР18-03-001-03
3 | Конвектор электрический ЭВУБ-1,0 кВт | шт. | 3 | Цена текущая
1 | Установка радиаторов: стальных | 100 кВт радиаторов и конвекторов | 0.50544 | ФирЕР18-03-001-02
6 | Радиатор отопления с боковым подключением h=500мм FKO 120507 Kermi | шт. | 4 | Цена текущая
7 | Радиатор отопления с боковым подключением h=500мм FKO120504 Kermi | шт. | 48 | Цена текущая
8 | Радиатор отопления с боковым подключением h=500мм FKO 120505 Kermi | шт. | 24 | Цена текущая
2 | Установка регистров из стальных труб сварных диаметром нитки: 70 мм | 100 м труб нитки регистра | 1.11 | ФирЕР18-03-004-06
4 | Установка регистров из стальных труб сварных диаметром нитки: 80 мм | 100 м труб нитки регистра | 12 | ФирЕР18-03-004-07
5 | Прокладка трубопроводов отопления при стояковой системе из многослойных металлополимерных труб диаметром: 15 мм | 100 м трубопровода | 0.4 | ФирЕР16-03-001-01
15 | Клапан запорный муфтовый латунный Ду20 Ру 1,6 МПа15б1пС21150-020-30ТУ 3742-001-26002255-95 | шт | 176 | Цена текущая
9 | Кран шаровой В–В размером 1/2 | шт | 28 | ФирСЦ-300-1483
11 | Тройник размером 1/2 | шт | 16 | ФирСЦ-300-1474
17 | Запорный клапан р/р ASV-M Ду15 | шт. | 2 | Цена текущая
18 | Балансировочный клапан ASV-PV Ду15 | шт. | 2 | Цена текущая
12 | Прокладка трубопроводов отопления при стояковой системе из многослойных металлополимерных труб диаметром: 20 мм | 100 м трубопровода | 3.9 | ФирЕР16-03-001-02
13 | Тройник размером 3/4 | шт | 16 | ФирСЦ-300-1475
14 | Кран шаровой В–В размером 3/4 | шт | 2 | ФирСЦ-300-1484
16 | Угольник прямой диаметром 20 мм | 10 шт | 13.6 | ФирСЦ-547-0031
23 | Запорный клапан р/р ASV-M Ду20 | шт. | 2 | Цена текущая
24 | Балансировочный клапан ASV-PV Ду20 | шт. | 2 | Цена текущая
32 | Запорный клапан р/р ASV-M Ду25 | шт. | 6 | Цена текущая
33 | Балансировочный клапан ASV-PV Ду25 | шт. | 6 | Цена текущая
19 | Крепления для трубопроводов: кронштейны, планки, хомуты | кг | 90 | ФирСЦ-300-1224
20 | Установка воздухоотводчиков | 1 шт | 40 | ФирЕР18-06-003-10
10 | Воздухоотводчик WIND (EOLO) для стояков системы отопления, с обратным клапаном, латунь, Тмакс=120С, Ру=10, диаметр, мм 15 | шт | 40 | ФирСЦ-300-9072-01001
21 | Изоляция трубопроводов конструкциями теплоизоляционными комплектными на основе цилиндров минераловатных на синтетическом связующем | 1 м3 изоляции | 0.52 | ФирЕР26-01-001-01
Раздел 2. Теплый пол | [5 empty] | Раздел 2. Теплый пол
22 | Прокладка трубопроводов отопления при стояковой системе из многослойных металлополимерных труб диаметром: 15 мм | 100 м трубопровода | 3.4 | ФирЕР16-03-001-01
25 | Приборы, устанавливаемые на резьбовых соединениях Прибор, масса, кг, до: 10 | шт | 1 | ФирЕРм11-02-001-03
39.2 О | Смесительный узел Tmix L2 | шт | 1 | Прайс
40 | Коллектор для теплого пола ВР 1"х 10 контура НР 3/4" | шт. | 1 | прайс
26 | Заглушки стальные бесшовные приварные диаметром, мм: 15 | шт | 10 | ФирСЦ-300-1744
27 | Переходник H–В размером 1/2 | шт | 10 | ФирСЦ-300-1480
28 | Прокладка трубопроводов отопления при стояковой системе из многослойных металлополимерных труб диаметром: 15 мм | 100 м трубопровода | 0.3 | ФирЕР16-03-001-01
29 | Крепления для трубопроводов: кронштейны, планки, хомуты | кг | 15 | ФирСЦ-300-1224
30 | Огрунтовка металлических поверхностей за один раз: грунтовкой ГФ-021 | 100 м2 окрашиваемой поверхности | 0.06 | ФирЕР13-03-002-04
31 | Окраска металлических огрунтованных поверхностей: эмалью ПФ-115 | 100 м2 окрашиваемой поверхности | 0.06 | ФирЕР13-03-004-26
34 | Прокладка трубопроводов отопления при стояковой системе из многослойных металлополимерных труб диаметром: 15 мм | 100 м трубопровода | 3.4 | ФирЕР16-03-001-01
35 | Приборы, устанавливаемые на резьбовых соединениях Прибор, масса, кг, до: 10 | шт | 1 | ФирЕРм11-02-001-03
36 О | Смесительный узел SMEX 40-4,0 | шт | 1 | Код ЕНС 3340418
37 | Коллектор для теплого пола ВР 1"х 10 контура НР 3/4" | кмп | 1 | Код ЕНС 3271513
38 | Заглушки стальные бесшовные приварные диаметром, мм: 15 | шт | 10 | ФирСЦ-300-1744
39 | Переходник H–В размером 1/2 | шт | 10 | ФирСЦ-300-1480
Раздел 3. Тепловые завесы | [5 empty] | Раздел 3. Тепловые завесы
45 | Установка камер воздушных ВК-0.5 (В-622 мм) производительностью: до 10 тыс.м3/час | 1 камера | 9 | ФирЕР20-06-011-01
46 О | Компактная воздушно-тепловая завеса электрическая КЭВ-12П3031Е | кмп | 9 | Код ЕНС 413116
Раздел 4. Система кондиционирования К1-К2 | [5 empty] | Раздел 4. Система кондиционирования К1-К2
47 | Агрегаты и машины компрессорно-конденсаторные Агрегат или машина, масса, т: 0,18 | шт | 8 | ФирЕРм07-01-035-01
48 | Присоединение трубопроводов к оросительной системе блока тепломассобмена производительностью: до 20 тыс.м3/час | 10 блоков | 0.8 | ФирЕР20-06-014-01
49 О | Внутренний блок кондиционера FTYN50L | шт | 8 | Код ЕНС 595597
50 О | Наружный блок кондиционера RYN50L/-40 | шт | 8 | Код ЕНС 595597
Раздел 5. Система вентиляции | [5 empty] | Раздел 5. Система вентиляции
В1 | [6 empty] | В1
51 | Установка вентиляторов осевых массой: до 0,025 т | 1 вентилятор | 2 | ФирЕР20-03-002-01
52 | Установка шумоглушителей вентиляционных трубчатых круглого сечения типа: ГТК 1-2, диаметром обечайки 200 мм | 1 шт | 2 | ФирЕР20-02-014-02
53 О | Шумоглушитель LDC160/600 | кмп | 1 | Код ЕНС 755246
54 О | Вентилятор для круглых воздуховодов К160М | шт | 1 | Код ЕНС 3056696
55 | Прокладка воздуховодов из листовой, оцинкованной стали и алюминия класса Н (нормальные) толщиной: 0,5 мм, диаметром до 200 мм | 100 м2 поверхности воздуховодов | 0.1399 | ФирЕР20-01-001-01
56 | Воздуховоды круглые из листовой стали толщиной стенки 0,5 мм, диаметром до 200 мм, | м2 | 13.99 | ФирСЦ-300-9066-00001
57 | Установка воздухораспределителей, предназначенных для подачи воздуха в рабочую зону массой: до 20 кг | 1 воздухораспределитель | 3 | ФирЕР20-02-001-01
58 О | Диффузор пластиковый универсальный диаметром до 125 мм | шт | 3 | Цена текущая
59 | Установка узлов прохода вытяжных вентиляционных шахт диаметром патрубка: до 250 мм | 10 узлов | 0.2 | ФирЕР20-02-013-01
61 | Узлы прохода вытяжных вентиляционных шахт из листовой и сортовой стали с неутепленным клапаном и кольцом для сбора конденсата диаметром патрубка, до : 250 мм | шт | 2 | ФирСЦ-300-9620-00001
62 | Установка зонтов над шахтами из листовой стали круглого сечения диаметром: 200 мм | 1 зонт | 2 | ФирЕР20-02-009-01
63 | Зонты вентиляционных систем из листовой оцинкованной стали, круглые, диаметром шахты 200 мм | шт | 2 | ФирСЦ-300-0277
64 | Крепления для воздуховодов подвески СТД6208, СТД6209, СТД6210 | т | 0.03 | ФирСЦ-300-0475
В2 | [6 empty] | В2
66 | Установка вентиляторов осевых массой: до 0,025 т | 1 вентилятор | 2 | ФирЕР20-03-002-01
281 О | Вентилятор для круглых воздуховодов K 250 L Sileo | шт | 2 | Код ЕНС 3006196
67 | Установка шумоглушителей вентиляционных трубчатых круглого сечения типа: ГТК 1-3, диаметром обечайки 250 мм | 1 шт | 4 | ФирЕР20-02-014-03
280 О | Шумоглушитель LDC250/600 | шт | 4 | Код ЕНС 3235719
68 | Прокладка воздуховодов из листовой, оцинкованной стали и алюминия класса Н (нормальные) толщиной: 0,5 мм, диаметром до 200 мм | 100 м2 поверхности воздуховодов | 0.2263 | ФирЕР20-01-001-01
70 | Воздуховоды круглые из листовой стали толщиной стенки 0,5 мм, диаметром до 200 мм, | м2 | 22.63 | ФирСЦ-300-9066-00001
72 | Прокладка воздуховодов из листовой, оцинкованной стали и алюминия класса Н (нормальные) толщиной: 0,6 мм, диаметром до 250 мм | 100 м2 поверхности воздуховодов | 0.157 | ФирЕР20-01-001-04
71 | Воздуховоды круглые из листовой стали толщиной стенки 0,6 мм, диаметром до 250 мм | м2 | 15.7 | ФирСЦ-300-9066-00003
73 | Установка клапанов огнезадерживающих периметром: до 1600 мм | 1 клапан | 7 | ФирЕР20-02-004-15
74 | Клапаны обратные общего назначения из листовой и сортовой стали прямоугольного сечения Kоп-2 периметром 1600 мм | шт | 7 | ФирСЦ-300-9170-00036
75 | Установка воздухораспределителей, предназначенных для подачи воздуха в рабочую зону массой: до 20 кг | 1 воздухораспределитель | 11 | ФирЕР20-02-001-01
76 О | Диффузор круглый ДПУ-М d=100 | шт | 8 | Код ЕНС 035200
77 О | Диффузор круглый ДПУ-М d=160 | шт | 3 | Код ЕНС 3341128
78 | Установка узлов прохода вытяжных вентиляционных шахт диаметром патрубка: до 250 мм | 10 узлов | 0.1 | ФирЕР20-02-013-01
79 | Узлы прохода вытяжных вентиляционных шахт из листовой и сортовой стали с неутепленным клапаном и кольцом для сбора конденсата диаметром патрубка, до : 250 мм | шт | 1 | ФирСЦ-300-9620-00001
81 | Установка зонтов над шахтами из листовой стали круглого сечения диаметром: 250 мм | 1 зонт | 1 | ФирЕР20-02-009-02
282 | Зонты вентиляционных систем из листовой оцинкованной стали, круглые, диаметром шахты 250 мм | шт | 1 | ФирСЦ-300-0278
83 | Крепления для воздуховодов подвески СТД6208, СТД6209, СТД6210 | т | 0.015 | ФирСЦ-300-0475
В3 | [6 empty] | В3
69 | Установка вентиляторов осевых массой: до 0,025 т | 1 вентилятор | 1 | ФирЕР20-03-002-01
87 | Установка шумоглушителей вентиляционных трубчатых круглого сечения типа: ГТК 1-2, диаметром обечайки 200 мм | 1 шт | 1 | ФирЕР20-02-014-02
84 О | Шумоглушитель LDC160/600 | кмп | 1 | Код ЕНС 755246
85 О | Вентилятор для круглых воздуховодов К160М | шт | 1 | Код ЕНС 3056696
88 | Прокладка воздуховодов из листовой, оцинкованной стали и алюминия класса Н (нормальные) толщиной: 0,5 мм, диаметром до 200 мм | 100 м2 поверхности воздуховодов | 0.1052 | ФирЕР20-01-001-01
89 | Воздуховоды круглые из листовой стали толщиной стенки 0,5 мм, диаметром до 200 мм, | м2 | 10.52 | ФирСЦ-300-9066-00001
90 | Установка клапанов огнезадерживающих периметром: до 1600 мм | 1 клапан | 1 | ФирЕР20-02-004-15
91 | Клапаны обратные общего назначения из листовой и сортовой стали прямоугольного сечения Kоп-2 периметром 1600 мм | шт | 1 | ФирСЦ-300-9170-00036
92 | Установка воздухораспределителей, предназначенных для подачи воздуха в рабочую зону массой: до 20 кг | 1 воздухораспределитель | 4 | ФирЕР20-02-001-01
93 О | Диффузор круглый ДПУ-М d=100 | шт | 4 | Код ЕНС 035200
94 | Установка узлов прохода вытяжных вентиляционных шахт диаметром патрубка: до 250 мм | 10 узлов | 0.1 | ФирЕР20-02-013-01
95 | Узлы прохода вытяжных вентиляционных шахт из листовой и сортовой стали с неутепленным клапаном и кольцом для сбора конденсата диаметром патрубка, до : 250 мм | шт | 1 | ФирСЦ-300-9620-00001
283 | Установка зонтов над шахтами из листовой стали круглого сечения диаметром: 250 мм | 1 зонт | 1 | ФирЕР20-02-009-02
284 | Зонты вентиляционных систем из листовой оцинкованной стали, круглые, диаметром шахты 250 мм | шт | 1 | ФирСЦ-300-0278
285 | Крепления для воздуховодов подвески СТД6208, СТД6209, СТД6210 | т | 0.015 | ФирСЦ-300-0475
В9 | [6 empty] | В9
97 | Установка вентиляторов осевых массой: до 0,025 т | 1 вентилятор | 1 | ФирЕР20-03-002-01
98 | Установка шумоглушителей вентиляционных трубчатых круглого сечения типа: ГТК 1-4, диаметром обечайки 315 мм | 1 шт | 1 | ФирЕР20-02-014-04
99 О | Вентилятор для круглых воздуховодов KD 315 M | кмп | 1 | Код ЕНС 3341427
100 О | Шумоглушитель LDC315/600 | шт | 1 | Код ЕНС 604476
101 | Прокладка воздуховодов из листовой, оцинкованной стали и алюминия класса Н (нормальные) толщиной: 0,5 мм, диаметром до 200 мм | 100 м2 поверхности воздуховодов | 0.0754 | ФирЕР20-01-001-01
102 | Воздуховоды круглые из листовой стали толщиной стенки 0,5 мм, диаметром до 200 мм, | м2 | 7.54 | ФирСЦ-300-9066-00001
103 | Прокладка воздуховодов из листовой, оцинкованной стали и алюминия класса Н (нормальные) толщиной: 0,6 мм, диаметром до 250 мм | 100 м2 поверхности воздуховодов | 0.0393 | ФирЕР20-01-001-04
104 | Воздуховоды круглые из листовой стали толщиной стенки 0,6 мм, диаметром до 250 мм | м2 | 3.93 | ФирСЦ-300-9066-00003
105 | Прокладка воздуховодов из листовой, оцинкованной стали и алюминия класса Н (нормальные) толщиной: 0,6 мм, диаметром до 355 мм | 100 м2 поверхности воздуховодов | 0.1484 | ФирЕР20-01-001-05
106 | Воздуховоды круглые из листовой стали толщиной стенки 0,6 мм, диаметром до 450 мм | м2 | 14.84 | ФирСЦ-300-9066-00004
107 | Установка клапанов огнезадерживающих периметром: до 1600 мм | 1 клапан | 1 | ФирЕР20-02-004-15
108 | Клапаны обратные общего назначения из листовой и сортовой стали прямоугольного сечения Kоп-2 периметром 1600 мм | шт | 1 | ФирСЦ-300-9170-00036
109 | Установка воздухораспределителей, предназначенных для подачи воздуха в рабочую зону массой: до 20 кг | 1 воздухораспределитель | 6 | ФирЕР20-02-001-01
110 О | Диффузор круглый ДПУ-М d=100 | шт | 6 | Код ЕНС 035200
287 | Установка узлов прохода вытяжных вентиляционных шахт диаметром патрубка: до 250 мм | 10 узлов | 0.1 | ФирЕР20-02-013-01
288 | Узлы прохода вытяжных вентиляционных шахт из листовой и сортовой стали с неутепленным клапаном и кольцом для сбора конденсата диаметром патрубка, до : 250 мм | шт | 1 | ФирСЦ-300-9620-00001
289 | Установка зонтов над шахтами из листовой стали круглого сечения диаметром: 250 мм | 1 зонт | 1 | ФирЕР20-02-009-02
290 | Зонты вентиляционных систем из листовой оцинкованной стали, круглые, диаметром шахты 250 мм | шт | 1 | ФирСЦ-300-0278
291 | Крепления для воздуховодов подвески СТД6208, СТД6209, СТД6210 | т | 0.015 | ФирСЦ-300-0475
В7 | [6 empty] | В7
111 | Установка вентиляторов осевых массой: до 0,025 т | 1 вентилятор | 1 | ФирЕР20-03-002-01
112 | Установка шумоглушителей вентиляционных трубчатых круглого сечения типа: ГТК 1-1, диаметром обечайки 125 мм | 1 шт | 1 | ФирЕР20-02-014-01
113 О | Вентилятор для круглых воздуховодов K 100 XL sileo | шт | 1 | Код ЕНС 3341426
114 О | Шумоглушитель LDC100/600 | шт | 1 | Код ЕНС 764968
115 | Прокладка воздуховодов из листовой, оцинкованной стали и алюминия класса Н (нормальные) толщиной: 0,5 мм, диаметром до 200 мм | 100 м2 поверхности воздуховодов | 0.0314 | ФирЕР20-01-001-01
116 | Воздуховоды круглые из листовой стали толщиной стенки 0,5 мм, диаметром до 200 мм, | м2 | 3.14 | ФирСЦ-300-9066-00001
60 | Крепления для воздуховодов подвески СТД6208, СТД6209, СТД6210 | т | 0.015 | ФирСЦ-300-0475
117 | Установка клапанов огнезадерживающих периметром: до 1600 мм | 1 клапан | 1 | ФирЕР20-02-004-15
118 | Клапаны обратные общего назначения из листовой и сортовой стали прямоугольного сечения Kоп-2 периметром 1600 мм | шт | 1 | ФирСЦ-300-9170-00036
119 | Установка воздухораспределителей, предназначенных для подачи воздуха в рабочую зону массой: до 20 кг | 1 воздухораспределитель | 1 | ФирЕР20-02-001-01
120 О | Диффузор круглый ДПУ-М d=100 | шт | 1 | Код ЕНС 035200
121 | Установка узлов прохода вытяжных вентиляционных шахт диаметром патрубка: до 250 мм | 10 узлов | 0.1 | ФирЕР20-02-013-01
122 | Узлы прохода вытяжных вентиляционных шахт из листовой и сортовой стали с неутепленным клапаном и кольцом для сбора конденсата диаметром патрубка, до : 250 мм | шт | 1 | ФирСЦ-300-9620-00001
123 | Установка зонтов над шахтами из листовой стали круглого сечения диаметром: 250 мм | 1 зонт | 1 | ФирЕР20-02-009-02
124 | Зонты вентиляционных систем из листовой оцинкованной стали, круглые, диаметром шахты 250 мм | шт | 1 | ФирСЦ-300-0278
125 | Крепления для воздуховодов подвески СТД6208, СТД6209, СТД6210 | т | 0.015 | ФирСЦ-300-0475
В4 | [6 empty] | В4
80 | Установка вентиляторов осевых массой: до 0,025 т | 1 вентилятор | 1 | ФирЕР20-03-002-01
82 | Установка шумоглушителей вентиляционных трубчатых круглого сечения типа: ГТК 1-5, диаметром обечайки 400 мм | 1 шт | 1 | ФирЕР20-02-014-05
86 О | Вентилятор для круглых воздуховодов KD 400XL1 | шт | 1 | Код ЕНС 3341426
126 О | Шумоглушитель LDC400/900 | шт | 1 | Код ЕНС 781711
127 | Прокладка воздуховодов из листовой, оцинкованной стали и алюминия класса Н (нормальные) толщиной: 0,5 мм, диаметром до 200 мм | 100 м2 поверхности воздуховодов | 0.0879 | ФирЕР20-01-001-01
128 | Воздуховоды круглые из листовой стали толщиной стенки 0,5 мм, диаметром до 200 мм, | м2 | 8.79 | ФирСЦ-300-9066-00001
129 | Прокладка воздуховодов из листовой, оцинкованной стали и алюминия класса Н (нормальные) толщиной: 0,6 мм, диаметром до 250 мм | 100 м2 поверхности воздуховодов | 0.0393 | ФирЕР20-01-001-04
130 | Воздуховоды круглые из листовой стали толщиной стенки 0,6 мм, диаметром до 250 мм | м2 | 3.93 | ФирСЦ-300-9066-00003
131 | Прокладка воздуховодов из листовой, оцинкованной стали и алюминия класса Н (нормальные) толщиной: 0,6 мм, диаметром до 450 мм | 100 м2 поверхности воздуховодов | 0.1256 | ФирЕР20-01-001-06
132 | Воздуховоды круглые из листовой стали толщиной стенки 0,6 мм, диаметром до 450 мм | м2 | 12.56 | ФирСЦ-300-9066-00004
133 | Установка клапанов огнезадерживающих периметром: до 1600 мм | 1 клапан | 1 | ФирЕР20-02-004-15
135 | Клапаны обратные общего назначения из листовой и сортовой стали прямоугольного сечения Kоп-2 периметром 1600 мм | шт | 1 | ФирСЦ-300-9170-00036
136 | Установка воздухораспределителей, предназначенных для подачи воздуха в рабочую зону массой: до 20 кг | 1 воздухораспределитель | 1 | ФирЕР20-02-001-01
143 О | Диффузор круглый ДПУ-М d=160 | шт | 1 | Код ЕНС 3341128
138 | Установка узлов прохода вытяжных вентиляционных шахт диаметром патрубка: до 250 мм | 10 узлов | 0.1 | ФирЕР20-02-013-01
139 | Узлы прохода вытяжных вентиляционных шахт из листовой и сортовой стали с неутепленным клапаном и кольцом для сбора конденсата диаметром патрубка, до : 250 мм | шт | 1 | ФирСЦ-300-9620-00001
140 | Установка зонтов над шахтами из листовой стали круглого сечения диаметром: 250 мм | 1 зонт | 1 | ФирЕР20-02-009-02
141 | Зонты вентиляционных систем из листовой оцинкованной стали, круглые, диаметром шахты 250 мм | шт | 1 | ФирСЦ-300-0278
142 | Крепления для воздуховодов подвески СТД6208, СТД6209, СТД6210 | т | 0.015 | ФирСЦ-300-0475
П1 | [6 empty] | П1
137 | Установка камер приточных типовых без секции орошения производительностью: до 10 тыс.м3/час | 1 камера | 1 | ФирЕР20-06-002-01
144 О | Вентилятор для круглых воздуховодов KD 315 M | кмп | 1 | Код ЕНС 3341427
157 О | воздухонагреватель электрический VCB 400-3 | шт. | 1 | Цена текущая
158 О | фильтр кассетный BFR 355 G3 | шт. | 1 | Цена текущая
159 О | заставка регулирующая VKM 355-500 | шт. | 1 | Цена текущая
160 О | кассета фильтра FFR 355 | шт. | 1 | Цена текущая
161 О | Гибкая вставка ASF 355/KB | шт. | 2 | Цена текущая
162 О | шумоглушитель LDC 355-600 | шт. | 1 | Цена текущая
145 | Прокладка воздуховодов из листовой, оцинкованной стали и алюминия класса Н (нормальные) толщиной: 0,5 мм, диаметром до 200 мм | 100 м2 поверхности воздуховодов | 0.2842 | ФирЕР20-01-001-01
146 | Воздуховоды круглые из листовой стали толщиной стенки 0,5 мм, диаметром до 200 мм, | м2 | 28.42 | ФирСЦ-300-9066-00001
147 | Прокладка воздуховодов из листовой, оцинкованной стали и алюминия класса Н (нормальные) толщиной: 0,6 мм, диаметром до 250 мм | 100 м2 поверхности воздуховодов | 0.0157 | ФирЕР20-01-001-04
148 | Воздуховоды круглые из листовой стали толщиной стенки 0,6 мм, диаметром до 250 мм | м2 | 1.57 | ФирСЦ-300-9066-00003
150 | Прокладка воздуховодов из листовой, оцинкованной стали и алюминия класса Н (нормальные) толщиной: 0,6 мм, диаметром до 355 мм | 100 м2 поверхности воздуховодов | 0.0557 | ФирЕР20-01-001-05
149 | Воздуховоды круглые из листовой стали толщиной стенки 0,6 мм, диаметром до 450 мм | м2 | 5.57 | ФирСЦ-300-9066-00004
151 | Установка клапанов огнезадерживающих периметром: до 1600 мм | 1 клапан | 2 | ФирЕР20-02-004-15
152 | Клапаны обратные общего назначения из листовой и сортовой стали прямоугольного сечения Kоп-2 периметром 1600 мм | шт | 2 | ФирСЦ-300-9170-00036
153 | Установка решеток жалюзийных площадью в свету: до 0,5 м2 | 1 решетка | 1 | ФирЕР20-02-002-01
154 | Панели вентиляционные с решеткой ПГА–05–00 | шт | 1 | ФирСЦ-206-1209
156 | Установка воздухораспределителей, предназначенных для подачи воздуха в рабочую зону массой: до 20 кг | 1 воздухораспределитель | 6 | ФирЕР20-02-001-01
163 О | Диффузор круглый ДПУ-М d=100 | шт | 6 | Код ЕНС 035200
164 | Установка узлов прохода вытяжных вентиляционных шахт диаметром патрубка: до 250 мм | 10 узлов | 0.1 | ФирЕР20-02-013-01
165 | Узлы прохода вытяжных вентиляционных шахт из листовой и сортовой стали с неутепленным клапаном и кольцом для сбора конденсата диаметром патрубка, до : 250 мм | шт | 1 | ФирСЦ-300-9620-00001
166 | Установка зонтов над шахтами из листовой стали круглого сечения диаметром: 250 мм | 1 зонт | 1 | ФирЕР20-02-009-02
167 | Зонты вентиляционных систем из листовой оцинкованной стали, круглые, диаметром шахты 250 мм | шт | 1 | ФирСЦ-300-0278
168 | Крепления для воздуховодов подвески СТД6208, СТД6209, СТД6210 | т | 0.015 | ФирСЦ-300-0475
155 | Изоляция плоских и криволинейных поверхностей матами минераловатными прошивными без- обкладочными и в обкладках из стеклоткани или металлической сетки, плитами минераловатными на синтетическом связующем марки М-125, плитами полужесткими из стеклянного штапельного волокна на синтетическом связующем | 1 м3 изоляции | 1 | ФирЕР26-01-011-01
169 | Изделия теплоизоляционные | м3 | 1.24 | ФирСЦ-104-9163
П2 | [6 empty] | П2
170 | Установка камер приточных типовых без секции орошения производительностью: до 10 тыс.м3/час | 1 камера | 1 | ФирЕР20-06-002-01
179 О | вентилятор KD 400 XL1 | шт. | 1 | Цена текущая
180 О | воздухонагреватель электрический VCB 400-3 | шт. | 1 | Цена текущая
181 О | фильтр кассетный BFR 400 G3 | шт. | 1 | Цена текущая
182 О | заставка регулирующая VKM 355-500 | шт. | 1 | Цена текущая
183 О | кассета фильтра FFR 400 | шт. | 1 | Цена текущая
184 О | гибкая вставка ASS 355-500 | шт. | 2 | Цена текущая
185 О | шумоглушитель LDC 400-900 | шт. | 1 | Цена текущая
171 | Установка калориферов массой: до 0,1 т | 1 калорифер | 2 | ФирЕР20-04-002-01
187 О | Канальные нагреватели Systemair серии CВ-125-06 | шт. | 1 | Цена текущая
188 О | Канальные нагреватели Systemair серии CВ-125-1,8 | шт. | 1 | Цена текущая
172 | Прокладка воздуховодов из листовой, оцинкованной стали и алюминия класса Н (нормальные) толщиной: 0,5 мм, диаметром до 200 мм | 100 м2 поверхности воздуховодов | 0.1947 | ФирЕР20-01-001-01
173 | Воздуховоды круглые из листовой стали толщиной стенки 0,5 мм, диаметром до 200 мм, | м2 | 19.47 | ФирСЦ-300-9066-00001
176 | Прокладка воздуховодов из листовой, оцинкованной стали и алюминия класса Н (нормальные) толщиной: 0,6 мм, диаметром до 250 мм | 100 м2 поверхности воздуховодов | 0.0785 | ФирЕР20-01-001-04
174 | Воздуховоды круглые из листовой стали толщиной стенки 0,6 мм, диаметром до 250 мм | м2 | 7.85 | ФирСЦ-300-9066-00003
177 | Прокладка воздуховодов из листовой, оцинкованной стали и алюминия класса Н (нормальные) толщиной: 0,6 мм, диаметром до 450 мм | 100 м2 поверхности воздуховодов | 0.0628 | ФирЕР20-01-001-06
175 | Воздуховоды круглые из листовой стали толщиной стенки 0,6 мм, диаметром до 450 мм | м2 | 6.28 | ФирСЦ-300-9066-00004
178 | Установка клапанов огнезадерживающих периметром: до 1600 мм | 1 клапан | 3 | ФирЕР20-02-004-15
186 | Клапаны обратные общего назначения из листовой и сортовой стали прямоугольного сечения Kоп-2 периметром 1600 мм | шт | 3 | ФирСЦ-300-9170-00036
189 | Установка решеток жалюзийных площадью в свету: до 0,5 м2 | 1 решетка | 1 | ФирЕР20-02-002-01
190 | Панели вентиляционные с решеткой ПГА–05–00 | шт | 1 | ФирСЦ-206-1209
191 | Установка воздухораспределителей, предназначенных для подачи воздуха в рабочую зону массой: до 20 кг | 1 воздухораспределитель | 6 | ФирЕР20-02-001-01
200 О | Диффузоры ДПУ-М 160 | шт. | 2 | Цена текущая
201 О | Диффузоры ДПУ-М 200 | шт. | 2 | Цена текущая
293 | Крепления для воздуховодов подвески СТД6208, СТД6209, СТД6210 | т | 0.015 | ФирСЦ-300-0475
294 | Изоляция плоских и криволинейных поверхностей матами минераловатными прошивными без- обкладочными и в обкладках из стеклоткани или металлической сетки, плитами минераловатными на синтетическом связующем марки М-125, плитами полужесткими из стеклянного штапельного волокна на синтетическом связующем | 1 м3 изоляции | 1 | ФирЕР26-01-011-01
295 | Изделия теплоизоляционные | м3 | 1.24 | ФирСЦ-104-9163
192 | Установка воздухораспределителей, предназначенных для подачи воздуха в рабочую зону массой: до 20 кг | 1 воздухораспределитель | 4 | ФирЕР20-02-001-01
193 | Крепления для воздуховодов подвески СТД6208, СТД6209, СТД6210 | т | 0.02 | ФирСЦ-300-0475
194 | Изоляция плоских и криволинейных поверхностей матами минераловатными прошивными без- обкладочными и в обкладках из стеклоткани или металлической сетки, плитами минераловатными на синтетическом связующем марки М-125, плитами полужесткими из стеклянного штапельного волокна на синтетическом связующем | 1 м3 изоляции | 1 | ФирЕР26-01-011-01
213 | Изделия теплоизоляционные | м3 | 1.24 | ФирСЦ-104-9163
П4 | [6 empty] | П4
195 | Установка камер приточных типовых без секции орошения производительностью: до 10 тыс.м3/час | 1 камера | 1 | ФирЕР20-06-002-01
206 О | вентилятор KT 60-35-4 | шт. | 1 | Цена текущая
207 О | воздухонагреватель электрический VRB 60-35-4 | шт. | 1 | Цена текущая
208 О | гибкая вставка DS- 60-35 | шт. | 2 | Цена текущая
209 О | заслонка SRK 60-35 | шт. | 1 | Цена текущая
210 О | фильтр кассетный BFK 60-35-F5 | шт. | 1 | Цена текущая
211 О | шумоглушитель LDR 60-35 | шт. | 1 | Цена текущая
212 О | кассета фильтра FFR 60-35 | шт. | 1 | Цена текущая
196 | Прокладка воздуховодов из листовой, оцинкованной стали и алюминия класса Н (нормальные) толщиной: 0,5 мм, диаметром до 200 мм | 100 м2 поверхности воздуховодов | 0.0493 | ФирЕР20-01-001-01
197 | Воздуховоды круглые из листовой стали толщиной стенки 0,5 мм, диаметром до 200 мм, | м2 | 4.93 | ФирСЦ-300-9066-00001
203 | Прокладка воздуховодов из листовой, оцинкованной стали и алюминия класса Н (нормальные) толщиной: 0,6 мм, диаметром до 355 мм | 100 м2 поверхности воздуховодов | 0.0628 | ФирЕР20-01-001-05
204 | Воздуховоды круглые из листовой стали толщиной стенки 0,6 мм, диаметром до 450 мм | м2 | 6.28 | ФирСЦ-300-9066-00004
198 | Установка решеток жалюзийных площадью в свету: до 0,5 м2 | 1 решетка | 1 | ФирЕР20-02-002-01
199 | Панели вентиляционные с решеткой ПГА–05–00 | шт | 1 | ФирСЦ-206-1209
202 | Установка воздухораспределителей, предназначенных для подачи воздуха в рабочую зону массой: до 20 кг | 1 воздухораспределитель | 7 | ФирЕР20-02-001-01
220 О | Диффузоры ДПУ-М 125 | шт. | 7 | прайс-лист п. 5.10
205 | Крепления для воздуховодов подвески СТД6208, СТД6209, СТД6210 | т | 0.015 | ФирСЦ-300-0475
214 | Изоляция плоских и криволинейных поверхностей матами минераловатными прошивными без- обкладочными и в обкладках из стеклоткани или металлической сетки, плитами минераловатными на синтетическом связующем марки М-125, плитами полужесткими из стеклянного штапельного волокна на синтетическом связующем | 1 м3 изоляции | 1 | ФирЕР26-01-011-01
215 | Изделия теплоизоляционные | м3 | 1.24 | ФирСЦ-104-9163
Раздел 6. Система теплоснабжения | [5 empty] | Раздел 6. Система теплоснабжения
65 | Приборы, устанавливаемые на резьбовых соединениях Прибор, масса, кг, до: 1,5 | шт | 9 | ФирЕРм11-02-001-01
224 О | Смесительный узел SMEX 80-6,3 | шт. | 3 | Цена текущая
225 О | Смесительный узел SMEX 40--4 | шт. | 3 | Цена текущая
226 О | Смесительный узел SMEX 40-1,6 | шт. | 3 | Цена текущая
96 | Прокладка трубопроводов отопления из стальных водогазопроводных неоцинкованных труб диаметром: 40 мм | 100 м трубопровода | 1.4 | ФирЕР16-02-001-05
134 | Прокладка трубопроводов отопления из стальных водогазопроводных неоцинкованных труб диаметром: 50 мм | 100 м трубопровода | 0.75 | ФирЕР16-02-001-06
216 | Установка воздухоотводчиков | 1 шт | 18 | ФирЕР18-06-003-10
217 | Воздухоотводчик WIND (EOLO) для стояков системы отопления, с обратным клапаном, латунь, Тмакс=120С, Ру=10, диаметр, мм 15 | шт | 18 | ФирСЦ-300-9072-01001
218 | Изоляция трубопроводов конструкциями теплоизоляционными комплектными на основе цилиндров минераловатных на синтетическом связующем | 1 м3 изоляции | 1.29 | ФирЕР26-01-001-01
219 | Конструкции из цилиндров минераловатных на синтетическом связующем | м3 | 1.332 | ФирСЦ-104-9091
221 | Крепления для трубопроводов: кронштейны, планки, хомуты | кг | 25 | ФирСЦ-300-1224
234 | Огрунтовка металлических поверхностей за один раз: грунтовкой ГФ-021 | 100 м2 окрашиваемой поверхности | 0.84 | ФирЕР13-03-002-04
235 | Окраска металлических огрунтованных поверхностей: эмалью ПФ-115 | 100 м2 окрашиваемой поверхности | 0.84 | ФирЕР13-03-004-26
286 | Крепления для трубопроводов: кронштейны, планки, хомуты | кг | 75 | ФирСЦ-300-1224
Раздел 7. ИТП | [5 empty] | Раздел 7. ИТП
222 | Электрополотенце | шт | 2 | ФирЕРм08-03-602-01
237 | Электрический накопительный водонагреватель Thermex ER 200 V | шт. | 2 | Цена текущая
223 | Установка вентилей, задвижек, затворов, клапанов обратных, кранов проходных на трубопроводах из стальных труб диаметром: до 25 мм | 1 шт | 1 | ФирЕР16-05-001-01
239 | Кран S.2281N | шт. | 1 | Цена текущая
227 | Установка вентилей, задвижек, затворов, клапанов обратных, кранов проходных на трубопроводах из стальных труб диаметром: до 100 мм | 1 шт | 9 | ФирЕР16-05-001-03
241 | Статический ( ручной ) балансировочный клапан PN 1,6МПа Ду 65 ГРАНБАЛАНС КБЧ Ду 65 | шт. | 1 | Цена текущая
246 | Кран шаровый V565 Ду 65 | шт. | 8 | Цена текущая
253 | Клапаны предохранительные BROEN 1216F из нержавеющей стали для холодной и горячей воды, пара и неагрессивных сред, полноподъемные, угловые, пружинные, резьбовые с подрывным рычагом, давлением 2,5 МПа (25 кгс/см2), с присоединением: 2"х2" (прим.) | шт | 1 | ФирСЦ-300-9172-99951
252 | Бобышки, штуцеры на условное давление: до 10 МПа | 100 шт | 0.41 | ФирЕРм12-10-001-01
228 | Установка фильтров диаметром: 25 мм | 10 фильтров | 0.3 | ФирЕР18-06-007-01
249 | Фильтры для очистки воды в трубопроводах систем отопления, диаметром, мм 25 | шт | 3 | ФирСЦ-300-1213
229 | Установка насосов центробежных с электродвигателем массой агрегата: до 0.1 т | 1 насос | 2 | ФирЕР18-05-001-01
244.1 О | Циркуляционный насос для ГВС Q=1 м3/ч; Н=3 м; Р=50 Вт; U=220 В SAN 15/40-130 (979521765) | шт | 1 | Цена текущая
244.2 О | Циркуляционный насос для теплоснабжения Q=17 м3/ч; Н=6 м; NMT MAX Р=680 Вт; U=220 В C 40/180-F220 (97952493) | шт | 1 | Цена текущая
230 | Установка манометров: с трехходовым краном | 1 комплект | 38 | ФирЕР18-07-001-02
231 | Краны регулирующие трехходовые КРТПП, латунные, диаметром 15 мм | шт | 38 | ФирСЦ-300-0471
232 | Установка термометров в оправе прямых и угловых | 1 комплект | 9 | ФирЕР18-07-001-04
233 | Установка термометров в оправе прямых и угловых | 1 комплект | 15 | ФирЕР18-07-001-04
236 | Бобышки скошенные | шт | 7 | ФирСЦ-500-9161
238 | Прокладка трубопроводов водоснабжения из стальных водогазопроводных оцинкованных труб диаметром: 15 мм | 100 м трубопровода | 1.8 | ФирЕР16-02-002-01
242 | Клапаны обратные В-В размером 1/2" (применительно CVТ16) | шт | 1 | ФирСЦ-300-1664
260 | Статический ( ручной ) балансировочный клапан PN 1,6МПа Ду 15 VIR 9505 DN 15 | шт. | 4 | Цена текущая
243 | Прокладка трубопроводов водоснабжения из стальных водогазопроводных оцинкованных труб диаметром: 20 мм | 100 м трубопровода | 0.3 | ФирЕР16-02-002-02
240 | Краны шаровые полнопроходные муфтовые для природного газа давлением 1.6 МПа (16 кгс/см2), 11б27п, диаметром, мм: 20 | шт | 16 | ФирСЦ-300-9604-08021
247 | Клапаны обратные В-В размером 3/4" | шт | 2 | ФирСЦ-300-1665
245 | Прокладка трубопроводов водоснабжения из стальных водогазопроводных оцинкованных труб диаметром: 25 мм | 100 м трубопровода | 0.2 | ФирЕР16-02-002-03
265 | Клапан предохранительный пружинный ПРЕГРАН Ду 25 КПП 495-05-16-25х25 | шт. | 2 | Цена текущая
248 | Краны шаровые полнопроходные муфтовые для природного газа давлением 1.6 МПа (16 кгс/см2), 11б27п, диаметром, мм: 25 | шт | 3 | ФирСЦ-300-9604-08031
250 | Прокладка трубопроводов водоснабжения из стальных водогазопроводных оцинкованных труб диаметром: 40 мм | 100 м трубопровода | 0.1 | ФирЕР16-02-002-05
268 | Статический ( ручной ) балансировочный клапан PN 1,6МПа Ду 32 VIR 9505 DN 32 | шт. | 1 | Цена текущая
Заказчик: ____________________________ ООО "Аэропорт "Норильск"
[должность, подпись (инициалы, фамилия)]